## cz. 1
Zał. nr 1 OPZ do zapytania ofertowego nr TZ.2720.85.2018
LP. | Nazwa przedmiotu zamówienia | Parametry techniczne | Rozmiar opakowania | Ilość opakowań | Wartość netto (cena jednostkowa za opakowanie x ilość opakowań) | Wartość brutto (cena jednostkowa za opakowanie x ilość opakowań + VAT)
1 | REGAŁ METALOWY | 2 regały metalowe, ocynkowane półki, modułowa budowa, nośność półek min. 100 kg, wysokość regałów 2,5 m, głębokość 40 cm, nośność kolumny min. 1700 kg; możliwość regulacji poziomów półkowych Regał 1: długość 2080 mm-2280 mm (sugerowana 2105 mm); dopuszczalne 2 moduły (kolumny) Regał 2: długość 3700 mm-3880 mm (sugerowana 3735 mm) dopuszczalne 3 moduły (kolumny). Wliczony koszt transportu i montażu. Gwarancja: co najminej 12 miesięcy. Produkt wzorcowy: Dimax D20. | 1 | 2
2 | SCHODY DOSTAWNE SKŁADANE | schody z profili aluminiowych; wzmocnienie stopni nitami wewnętrznymi; dwa stopnie plus podest; wysokość po rozstawieniu ok. 0,68 m; szerokość ok. 0,4 m; rozstaw ok 0,65 m; waga ok. 3 kg; odpowiada normie PN-EN 14183. Gwarancja: co najmniej 12 miesięcy. Wliczony koszt transportu. | 1 | `
3 | WÓZEK TRANSPORTOWY | Wózek 2-piętrowy; wykonany ze stali nierdzewnej; maksymalne obciążenie półki – 70-80 kg; posiada 4 skrętne kółka, 2 z hamulcami, zaokrąglone krawędzie. Odległość między półkami – 500 -600 mm. długość 850-910 mm, szerokość 520-550 mm, wysokość 900-950 mm. Gwarancja: co najmniej 12 miesięcy. Wliczony koszt transportu. Produkt wzorcowy: Hendi, 810002. | 1 | 1
Suma |  |  |  |  | 0 | 0
Termin dostawy (maksymalnie 21 dni) |  |  |  |  | Do ……………………………. dni
Warunki płatności |  |  |  |  | …………………………………………
okres ważnosci oferty |  |  |  |  | ………………………… dni