## część 1
LP. | Nr części | Nazwa przedmiotu zamówienia | Parametry techniczne lub parametry równoważności* | Rozmiar opakowania | Ilość opakowań | Projekt (Bio, Nano, DCMiB, inne) | Zadanie/ laboratorium | MPK | Wartość brutto (cena jednostkowa za opakowanie x ilość opakowań w kolumnie G+ VAT)
1 | 1 | tygiel korundowy | materiał AL2O3 96-99%, wytrzymałość do 1500-1600stC, wymiary średnica zew 40 mm, wys. 50 mm, obj. Min 0.05 l | 5 szt | 1 | DCMiB | Laboratorium Materiałów Polimerowych | 13.8802
2 | 1 | tygiel korundowy | materiał AL2O3 96-99%, wytrzymałość do 1500-1600stC, wymiary średnica zew 40 mm, wys. 50 mm, obj. Min 0.05 l | 5 szt | 3 | DCMiB | Laboratorium Materiałów Luminescencyjnych | 13.8804
3 | 1 | tygielek prostokątny korundowy | wykonana z Al2O3 96-99%, wytrzymałość do 1500-1600stC, wymiary minimalne 54 x 36 x 11 mm | 5 szt | 1 | DCMiB | Laboratorium Materiałów Polimerowych | 13.8802
SUMA
Zamawiający dopuszcza możliwość dostawy innego rozmiaru opakowania tego produktu, w taki sposób aby była zgodna ilość całkowita dla danego przedmiotu zamówienia (rozmiar opakowania w kolumnie E x ilość opakowań w kolumnie F)

## część 2
LP. | Nr części | Nazwa przedmiotu zamówienia | Parametry techniczne lub parametry równoważności* | Rozmiar opakowania | Ilość opakowań | Projekt (Bio, Nano, DCMiB, inne) | Zadanie/ laboratorium | MPK | Wartość brutto (cena jednostkowa za opakowanie x ilość opakowań w kolumnie G+ VAT)
1 | 2 | Uszczelki Cu pokryte Ag, DN 40 CF | model referencyjny:490DFL040-S-S5 parametry równoważności: rozmiar: DN 40 CF miedź beztlenowa pokryta warstwą srebra, zakres ciśnienia od 1 · 10-13 hPa do cisnienia normalnego, zakres temperatury -196-450 °C | 1 szt | 50 | DCMiB | Laboratorium Epitaksji Związków Półprzewodnikowych | 13.8810
2 | 2 | Uszczelki Cu pokryte Ag, DN 63 CF | model referencyjny: 490DFL063-S-S5 parametry równoważności: rozmiar: DN 63 CF miedź beztlenowa pokryta warstwą srebra, zakres ciśnienia od 1 · 10-13 hPa do cisnienia normalnego, zakres temperatury -196-450 °C | 1 szt | 50 | DCMiB | Laboratorium Epitaksji Związków Półprzewodnikowych | 13.8810
3 | 2 | Uszczelka Cu wygrzewana, DN 16 CF | model referencyjny:490DFL016-G-S5 parametry równoważności: rozmiar DN 16 CF miedź beztlenowa wygrzewana w próżni, zakres ciśnienia od 1 · 10-13 hPa do cisnienia normalnego, zakres temperatury -196-200 °C | 1 szt | 5 | DCMiB | Laboratorium Epitaksji Związków Półprzewodnikowych | 13.8810
4 | 2 | Uszczelki elastomerowe, DN 40 CF | model referencyjny:402DFL040-S2 parametry równoważności: rozmiar DN 40 CF wykonane z fluoroelastomeru (fluorocarbon) FKM/FPM, z płaskim przekrojem, zakres ciśnienia od 1 · 10-8 hPa do normalnego | 1 szt | 2 | DCMiB | Laboratorium Epitaksji Związków Półprzewodnikowych | 13.8810
5 | 2 | Uszczelki elastomerowe,DN 63 CF | model referencyjny:402DFL063-S2 parametry równoważności: rozmiar DN 63 CF wykonane z fluoroelastomeru (fluorocarbon) FKM/FPM, z płaskim przekrojem, zakres ciśnienia od 1 · 10-8 hPa do normalnego | 1 szt | 2 | DCMiB | Laboratorium Epitaksji Związków Półprzewodnikowych | 13.8810
6 | 2 | Uszczelki elastomerowe, DN 100 CF | model referencyjny:402DFL100-S2 parametry równoważności: rozmiar DN 100 CF wykonane z fluoroelastomeru (fluorocarbon) FKM/FPM, z płaskim przekrojem, zakres ciśnienia od 1 · 10-8 hPa do normalnego | 1 szt | 2 | DCMiB | Laboratorium Epitaksji Związków Półprzewodnikowych | 13.8810
7 | 2 | Centering ring + o-ring ISO-KF, DN 40 KF EPDM | model referencyjny:124ZRG040 parametry równoważności: rozmiar DN 40 KF EPDM pierścień centrującyze stali nierdzewnej z uszczelką FKM/FPM | 1 szt | 10 | DCMiB | Laboratorium Epitaksji Związków Półprzewodnikowych | 13.8810
8 | 2 | O-ring ISO-KF, DN 40 ISO-KF | model referencyjny:103DOR040-S10 parametry równoważności: rozmiar DN 40 ISO-KF uszczelka typu o-ring, materiał: FKM/FPM | 1 szt | 10 | DCMiB | Laboratorium Epitaksji Związków Półprzewodnikowych | 13.8810
9 | 2 | Pierścień redukcyjny, DN 40 KF - DN 32 KF FKM | model referencyjny:122ZRR040 parametry równoważności: rozmiar DN 40 KF - DN 32 KF FKM pierścień redukcyjny ze stali nierdzewnej wraz z uszczelką wykonaną z FKM/FPM, redukcja z KF40 na KF32 | 1 szt | 2 | DCMiB | Laboratorium Epitaksji Związków Półprzewodnikowych | 13.8810
10 | 2 | Klamra ISO-KF, DN 32 / 40 ISO-KF | model referencyjny:110BSR040 parametry równoważności: rozmiar DN 32 / 40 ISO-KF klamra na flansze KF40 wykonana z aluminium lub stali nierdzewnej | 1 szt | 10 | DCMiB | Laboratorium Epitaksji Związków Półprzewodnikowych | 13.8810
11 | 2 | Flansza ślepa ISO-KF, DN 40 ISO-KF | model referencyjny:120FBL040 parametry równoważności: rozmiar DN 40 ISO-KF flansza ślepa wykonana ze stali nierdzewnej lub aluminium | 1 szt | 2 | DCMiB | Laboratorium Epitaksji Związków Półprzewodnikowych | 13.8810
12 | 2 | Zatyczka plastikowa ISO-KF, DN 40 ISO-KF | model referencyjny:130FSK040-S10 parametry równoważności: rozmiar DN 40 ISO-KF zaślepki plastikowe na flansze | 1 szt | 10 | DCMiB | Laboratorium Epitaksji Związków Półprzewodnikowych | 13.8810
13 | 2 | Kolanko ISO-KF, DN 40 ISO-KF | model referencyjny:120RRB040-90 parametry równoważności: rozmiar DN 40 ISO-KF kolano 90 stopni z flanszą KF40, wykonane ze stali nierdzewnej, promień 65mm | 1 szt | 1 | DCMiB | Laboratorium Epitaksji Związków Półprzewodnikowych | 13.8810
14 | 2 | Trójnik, DN 40 ISO-KF | model referencyjny:120RTS040 parametry równoważności: rozmiar DN 40 ISO-KF trójnik T-kształtny z flanszami KF40, ze stali nierdzewnej, o rozpiętości130mm i wymiarze od osi 65mm | 1 szt | 1 | DCMiB | Laboratorium Epitaksji Związków Półprzewodnikowych | 13.8810
15 | 2 | Czwórnik, DN 40 ISO-KF | model referencyjny:120RKS040 parametry równoważności: rozmiar DN 40 ISO-KF symetryczny czwórnik typu '4-way cross' z flanszami KF40, ze stali nierdzewnej, o rozpiętości 130mm | 1 szt | 1 | DCMiB | Laboratorium Epitaksji Związków Półprzewodnikowych | 13.8810
16 | 2 | Adapter Swagelok, DN 40 ISO-KF | model referencyjny:120ASW040-6 parametry równoważności: rozmiar DN 40 ISO-KF adapter na flanszy KF40 do złączki typu Swagelok na rurkę 6mm, wykonany ze stali nierdzewnej | 1 szt | 2 | DCMiB | Laboratorium Epitaksji Związków Półprzewodnikowych | 13.8810
17 | 2 | adapter KF do węża, DN 40 ISO-KF | model referencyjny:120ASC040-12 parametry równoważności: rozmiar DN 40 ISO-KF adapter do węża elastycznego na flanszy KF40, wykonany ze stali nierdzewnej | 1 szt | 2 | DCMiB | Laboratorium Epitaksji Związków Półprzewodnikowych | 13.8810
18 | 2 | Wąż mieszkowy, DN 40 ISO-KF 2000mm | model referencyjny:120SWN040-2000 parametry równoważności: rozmiar DN 40 ISO-KF 2000mm elastyczny wąż mieszkowy wykonany ze stali nierdzewnej zakończony flanszami KF40, długość 2metry | 1 szt | 3 | DCMiB | Laboratorium Epitaksji Związków Półprzewodnikowych | 13.8810
19 | 2 | Wąż mieszkowy, DN 40 ISO-KF 1000mm | model referencyjny:120SWN040-1000 parametry równoważności: rozmiar DN 40 ISO-KF 1000mm elastyczny wąż mieszkowy wykonany ze stali nierdzewnej zakończony flanszami KF40, długość 1metr | 1 szt | 3 | DCMiB | Laboratorium Epitaksji Związków Półprzewodnikowych | 13.8810
20 | 2 | Rura PVC ze zintegrowaną sprężyną, DN16 ISO-KF | model referencyjny:100SPM016 parametry równoważności: rozmiar DN16 ISO-KF Przezroczysta rura wykonana z pvc, z zatopioną sprężyną, średnica wewnętrzna 16mm, zewnętrzna 22mm. | 1 szt = 10 m | 1 | DCMiB | Laboratorium Epitaksji Związków Półprzewodnikowych | 13.8810
SUMA

## część 3
LP. | Nr części | Nazwa przedmiotu zamówienia | Parametry techniczne lub parametry równoważności* | Rozmiar opakowania | Ilość opakowań | Projekt (Bio, Nano, DCMiB, inne) | Zadanie/ laboratorium | MPK | Wartość brutto (cena jednostkowa za opakowanie x ilość opakowań w kolumnie G+ VAT)
1 | 3 | taśma grzewcza + transformator | Giętka taśma grzewcza do wygrzewania elementów aparatury próżniowej, o długości 2m, wraz z transformatorem | 1 szt = 2m | 3 | DCMiB | Laboratorium Epitaksji Związków Półprzewodnikowych | 13.8810
2 | 3 | folia z PE na rolce | rolka transparentnej folii polipropylenowej do pakowania próbek, szerokość min.70cm, grubość 0.1-0.2mm, rolka 100m | 1 rolka= 100m | 1 | DCMiB | Laboratorium Epitaksji Związków Półprzewodnikowych | 13.8810
SUMA

## część 4
LP. | Nr części | Nazwa przedmiotu zamówienia | Parametry techniczne lub parametry równoważności* | Rozmiar opakowania | Ilość opakowań | Projekt (Bio, Nano, DCMiB, inne) | Zadanie/ laboratorium | MPK | Wartość brutto (cena jednostkowa za opakowanie x ilość opakowań w kolumnie G+ VAT)
1 | 4 | Palnik gazowy z pistoletem | Centryczny system zaciskowy nabojów; z uchwytem o ergonomicznym kształcie, do stosowania nabojów gazowych typu C 200 SUPERGAS lub równoważne: obudowa pojemnika z gazem metalowa; z dyszami w zestawie, Maks. temperatura pracy 1800 stC; palnik posiada pokrętło do regulacji wielkości płomienia; | 1 szt | 1 | DCMiB | Laboratorium Materiałów Polimerowych | 13.8802
2 | 4 | Nabój gazowy superczysty | nabój typu C200 SUPERGAS lub równoważne: superczysta mieszanka gazu z udziałem propanu, również do prac w niskich temperaturach | 2 szt | 1 | DCMiB | Laboratorium Materiałów Polimerowych | 13.8802
3 | 4 | Gaz do zapalniczek 300ml | Specjalny gaz rektyfikowany polskiej produkcji o szczególnej czystości do zapalniczek, zapalarek i palników lutowniczych | 1 szt | 1 | DCMiB | Laboratorium Materiałów Polimerowych | 13.8802
4 | 4 | Palnik gazowy modelarski | Modelarski palnik stołowy zasilany gazem do zapalniczek. Przełącznik trybu pracy - palnik ciśnieniowy lub klasyczna świeczka, Urządzenie posiada blokadę płomienia do pracy ciągłej, Wysokość palnika ok 13 cm, Maksymalna temperatura płomienia 1300oC , Długość płomienia do 5 cm Paliwem jest gaz do zapalniczek (butan lub izobutan . | 1 szt | 1 | DCMiB | Laboratorium Materiałów Polimerowych | 13.8802
SUMA
Zamawiający dopuszcza możliwość dostawy innego rozmiaru opakowania tego produktu, w taki sposób aby była zgodna ilość całkowita dla danego przedmiotu zamówienia (rozmiar opakowania w kolumnie E x ilość opakowań w kolumnie F)

## część 5
LP. | Nr części | Nazwa przedmiotu zamówienia | Parametry techniczne lub parametry równoważności* | Rozmiar opakowania | Ilość opakowań | Projekt (Bio, Nano, DCMiB, inne) | Zadanie/ laboratorium | MPK | Wartość brutto (cena jednostkowa za opakowanie x ilość opakowań w kolumnie G+ VAT)
1 | 5 | podstawka na kolbę okrągłodenną 250 ml | podstawka na kolbę okrągłodenną 250 ml, z tworzywa i/lub korka, fi 110/60 mm | 1 szt | 4 | DCMiB | Laboratorium Materiałów Luminescencyjnych | 13.8804
2 | 5 | podstawka na kolbę okrągłodenną 250 ml, | podstawka na kolbę okrągłodenną 250 ml, z tworzywa i/lub korka, fi 110/60 mm | 1 szt | 10 | DCMiB | Laboratorium Materiałów Polimerowych | 13.8802
3 | 5 | Biureta 25 ml szklana. | szkło borokrzemowe, skalowana na wypływ (Ex),oznaczenia naniesione kolorem ,kran szklany. Skala co 0,1ml lub 0,05 ml | 1 szt | 3 | DCMiB | Laboratorium Materiałów Polimerowych | 13.8802
4 | 5 | Biureta 10 ml szklana. | szkło borokrzemowe, skalowana na wypływ (Ex),oznaczenia naniesione kolorem ,kran szklany. Skala co 0,1ml lub co 0,02 ml. | 1 szt | 3 | DCMiB | Laboratorium Materiałów Polimerowych | 13.8802
5 | 5 | nasadka destylacyjna szklana | 3 ramienna, zgięcie w dół, 2 szlify zew. 29/32 | 1 szt | 3 | DCMiB | Laboratorium Materiałów Polimerowych | 13.8802
6 | 5 | nasadka destylacyjna szklana | 4 ramienna, zgięcie w dół, 2 szlify zew. 29/32 | 1 szt | 2 | DCMiB | Laboratorium Materiałów Polimerowych | 13.8804
7 | 5 | kolba miarowa szklana 100 m l | szkło borokrzemianowe lub DURAN*, ze szlifem NS 14/23 i plastikowym korkiem 100 ml | 1 szt | 5 | DCMiB | Laboratorium Materiałów Polimerowych | 13.8802
8 | 5 | kolba miarowa szklana 100 m l | szkło borokrzemianowe lub DURAN*, ze szlifem NS 14/23 i plastikowym korkiem 100 ml | 1 szt | 10 | DCMiB | Laboratorium Materiałów Luminescencyjnych | 13.8804
9 | 5 | kolba miarowa szklana 500 ml | szkło borokrzemianowe lub DURAN*, ze szlifem NS 19/26 i plastikowym korkiem 500 ml | 1 szt | 5 | DCMiB | Laboratorium Materiałów Polimerowych | 13.8802
10 | 5 | kolba miarowa szklana 500 ml | szkło borokrzemianowe lub DURAN*, ze szlifem NS 19/26 i plastikowym korkiem 500 ml | 1 szt | 2 | DCMiB | Laboratorium Materiałów Luminescencyjnych | 13.8804
11 | 5 | kolby miarowe szklane, 1000 ml | kolby miarowe szklane ze skalą, szlifem NS 24/29 i plastikowym korkiem 1000 ml | 1 szt | 2 | DCMiB | Laboratorium Materiałów Luminescencyjnych | 13.8804
12 | 5 | kolba szklana stożkowa Erlenmayera ze szlifem szeroka szyjąl | szkło borokrzemianowe lub DURAN*, ze szlifem szeroka szyja 29/32, 250 ml | 1 szt | 10 | DCMiB | Laboratorium Materiałów Polimerowych | 13.8802
13 | 5 | kolba szklana stożkowa Erlenmayera ze szlifem szeroka szyją | szkło borokrzemianowe lub DURAN*, ze szlifem szeroka szyja 29/32, 250 ml | 1 szt | 10 | DCMiB | Laboratorium Materiałów Luminescencyjnych | 13.8804
14 | 5 | kolba szklana stożkowa Erlenmayera ze szlifem szeroka szyją | szkło borokrzemianowe lub DURAN*, ze szlifem szeroka szyja 29/32, 100 ml | 1 szt | 15 | DCMiB | Laboratorium Materiałów Polimerowych | 13.8802
15 | 5 | kolba szklana stożkowa Erlenmayera ze szlifem szeroka szyją | szkło borokrzemianowe lub DURAN*, ze szlifem szeroka szyja 29/32, 100 ml | 1 szt | 10 | DCMiB | Laboratorium Materiałów Luminescencyjnych | 13.8804
16 | 5 | kolba szklana stożkowa Erlenmayera ze szlifem szeroka szyją | szkło borokrzemianowe lub DURAN*, ze szlifem szeroka szyja 29/32, 500 ml | 1 szt | 5 | DCMiB | Laboratorium Materiałów Polimerowych | 13.8802
17 | 5 | kolba szklana stożkowa Erlenmayera ze szlifem szeroka szyją | szkło borokrzemianowe lub DURAN*, ze szlifem szeroka szyja 29/32, 500 ml | 1 szt | 2 | DCMiB | Laboratorium Materiałów Luminescencyjnych | 13.8804
18 | 5 | kolba Erlenmayera szklana, szeroka szyją | szkło borokrzemianowe lub DURAN*, szeroka szyja, 100 ml | 1 szt | 15 | DCMiB | Laboratorium Materiałów Polimerowych | 13.8802
19 | 5 | kolba Erlenmayera szklana, szeroka szyją | szkło borokrzemianowe lub DURAN*, szeroka szyja, 100 ml | 1 szt | 25 | DCMiB | Laboratorium Materiałów Luminescencyjnych | 13.8804
20 | 5 | kolba Erlenmayera szklana, szeroka szyją | szkło borokrzemianowe lub DURAN*, szeroka szyja, 200 ml | 1 szt | 10 | DCMiB | Laboratorium Materiałów Polimerowych | 13.8802
21 | 5 | kolba Erlenmayera szklana, szeroka szyją | szkło borokrzemianowe lub DURAN*, szeroka szyja, 200 ml | 1 szt | 25 | DCMiB | Laboratorium Materiałów Luminescencyjnych | 13.8804
22 | 5 | kolba Erlenmayera, szklana | kolba Erlenmayera, szklana, szeroka szyja, 500 ml | 1 szt | 5 | DCMiB | Laboratorium Materiałów Luminescencyjnych | 13.8804
23 | 5 | kolba próżniowa 250 ml | poj. 250 ml, ze szkła borokrzemianowego, ze szklaną oliwką | 1 szt | 5 | DCMiB | Laboratorium Materiałów Polimerowych | 13.8802
24 | 5 | szalki Petriego szklane | średnica150 mm x wysokość 20-30 mm, wykonane ze szkła; autoklawowalne | 1 szt | 10 | DCMiB | Laboratorium Materiałów Polimerowych | 13.8802
25 | 5 | szalki Petriego | średnica 60mm x wysokość15mm, wykonane ze szkła; autoklawowalne. | 1 szt | 10 | DCMiB | Laboratorium Materiałów Polimerowych
26 | 5 | szalki Petriego | średnica100 mm x wysokość 15-20mm, wykonane ze szkła, autoklawowalne | 1 szt | 10 | DCMiB | Laboratorium Materiałów Polimerowych
27 | 5 | butelki z Polipropylenu, z nakrętką - szeroka szyjka. | butelki z Polipropylenu, pojemność 100 ml, z nakrętką - szeroka szyjka. Do przechowywania i transportowania próbek oraz płynów, szeroki otwór, bardzo dobra odporność chemiczna i termiczna na temperaturę do 125 °C. Nadające się do sterylizacji w autoklawie oraz do stosowania w kuchenkach mikrofalowych. | 20 szt | 1 | DCMiB | Laboratorium Materiałów Luminescencyjnych | 13.8804
28 | 5 | bagietki szklane | bagietki szklane, końcówki stopione, długość 200 mm, średnica 5-6 mm | 10 szt | 3 | DCMiB | Laboratorium Materiałów Polimerowych | 13.8802
29 | 5 | bagietki szklane | bagietki szklane, końcówki stopione, długość 200 mm, średnica 5-6 mm | 10 szt | 3 | DCMiB | Laboratorium Materiałów Luminescencyjnych | 13.8804
30 | 5 | butelki z ciemnego szkła 100ml | butelki laboratoryjne z ciemnego szkła, 100ml ± 25 , z szeroką szyją, zakrętki na butelki z wkładem z tworzywa sztucznego | 1 szt | 50 | DCMiB | Laboratorium Materiałów Polimerowych | 13.8802
31 | 5 | butelki z ciemnego szkła 100ml | butelki laboratoryjne z ciemnego szkła, 100ml ± 25 , z szeroką szyją, zakrętki na butelki z wkładem z tworzywa sztucznego | 1 szt | 5 | DCMiB | Laboratorium Materiałów Luminescencyjnych | 13.8804
32 | 5 | butelki z ciemnego szkła 250 ml | butelki laboratoryjne z ciemnego szkła, 250ml, z szeroką szyją, zakrętki na butelki z wkładem z tworzywa sztucznego | 1 szt | 30 | DCMiB | Laboratorium Materiałów Polimerowych | 13.8802
33 | 5 | butelki z ciemnego szkła 250 ml | butelki laboratoryjne z ciemnego szkła, 250ml, z szeroką szyją, zakrętki na butelki z wkładem z tworzywa sztucznego | 1 szt | 5 | DCMiB | Laboratorium Materiałów Luminescencyjnych | 13.8804
34 | 5 | butelki z ciemnego szkła 500ml | butelki laboratoryjne z ciemnego szkła, 500ml, z szeroką szyją, zakrętki na butelki z wkładem z tworzywa sztucznego | 1 szt | 20 | DCMiB | Laboratorium Materiałów Polimerowych | 13.8802
35 | 5 | butelki z ciemnego szkła 500ml | butelki laboratoryjne z ciemnego szkła, 500ml, z szeroką szyją, zakrętki na butelki z wkładem z tworzywa sztucznego | 1 szt | 5 | DCMiB | Laboratorium Materiałów Luminescencyjnych | 13.8804
36 | 5 | butelki z ciemnego szkła ze szlifem | butelki szklane na roztwory odczynników ze szlifem i szklanym korkiem, szeroka szyja, 500ml | 1 szt | 15 | DCMiB | Laboratorium Materiałów Polimerowych | 13.8802
37 | 5 | butelki z ciemnego szkła ze szlifem | butelki szklane na roztwory odczynników ze szlifem i szklanym korkiem, szeroka szyja, 500ml | 1 szt | 5 | DCMiB | Laboratorium Materiałów Luminescencyjnych | 13.8804
38 | 5 | butelki laboratoryjne 100 ml | butelki laboratoryjne 100 ml, wykonane z przezroczystego szkła,ze skalą. Możliwość autoklawowania w 140°C, z gwintem GL 45 i plastikową nakretką | 1 szt | 15 | DCMiB | Laboratorium Materiałów Luminescencyjnych | 13.8804
39 | 5 | butelki laboratoryjne 250 ml | butelki laboratoryjne 250 ml, wykonane z przezroczystego szkła, ze skalą. Możliwość autoklawowania w 140°C, z gwintem GL 45 i plastikową nakretką | 1 szt | 20 | DCMiB | Laboratorium Materiałów Luminescencyjnych | 13.8804
40 | 5 | butelki laboratoryjne 500 ml | butelki laboratoryjne 500 ml, wykonane z przezroczystego szkła,ze skalą. Możliwość autoklawowania w 140°C, z gwintem GL 45 i plastikową nakretką | 1 szt | 10 | DCMiB | Laboratorium Materiałów Luminescencyjnych | 13.8804
41 | 5 | butelki laboratoryjne, 1 l | butelki laboratoryjne, 1 l, wykonane z przezroczystego szkła, ze skalą. Możliwość autoklawowania w 140°C, z gwintem GL 45 i plastikową nakretką | 1 szt | 5 | DCMiB | Laboratorium Materiałów Luminescencyjnych | 13.8804
42 | 5 | butelki laboratoryjne szklane, 250 ml | butelki laboratoryjne szklane z plastikowym korkiem, z szeroką szyją, 250ml, wykonane z przezroczystego szkła, okrągłe, zakrętki na butelki z wkładem z tworzywa sztucznego | 1 szt | 5 | DCMiB | Laboratorium Materiałów Luminescencyjnych | 13.8804
43 | 5 | buteleczki szklane na próbki, 20 ml | buteleczki szklane na próbki, 20 ml, Fiolki - 20 ml, wykonane z przeźroczystego szkła. Z zakrętką gwintową z tworzywa sztucznego. Do bezpiecznego przechowywania małych ilości. | 100 szt | 2 | DCMiB | Laboratorium Materiałów Luminescencyjnych | 13.8804
44 | 5 | butelki szklane z zakrętką , poj. 20ml | Fiolki szklane z białą nakrętką wykonaną z HDPE , poj. 20 ml, szeroka szyjka, wym: wysxØ=50 x 27 mm lub z wywiniętym brzegiem z nasadzaną przykryką PE, średnica 27 mm, wys. 55 mm Zamawiający dopuszcza dostawę butli szklanych o całkowitych wymiarach: średnica 27 mm, wys. 56 mm | 100 szt | 2 | DCMiB | Laboratorium Materiałów Polimerowych | 13.8802
45 | 5 | butelki szklane z zakrętką , poj. 10±2 ml | fiolki na próbki szkło przeźroczyste, z gwintem,10±2 ml z zakrętką, ze szkła borokrzemianowego, | 100 szt | 2 | DCMiB | Laboratorium Materiałów Polimerowych | 13.8802
46 | 5 | butelki szklane z zakrętką , poj. 10±2 ml | fiolki na próbki szkło przeźroczyste, z gwintem,10±2 ml z zakrętką, ze szkła borokrzemianowego, | 100 szt | 3 | DCMiB | Laboratorium Materiałów Luminescencyjnych | 13.8804
47 | 5 | butelki z ciemnego szkła z zakrętką , poj. 10±2 ml | fiolki na próbki ciemne szkło, z gwintem, 10±2 ml z zakrętką z PP, ze szkła borokrzemianowego | 100 szt | 2 | DCMiB | Laboratorium Materiałów Polimerowych | 13.8802
48 | 5 | butelki z ciemnego szkła z zakrętką , poj. 10±2 ml | fiolki na próbki ciemne szkło, z gwintem, 10±2 ml z zakrętką z PP, ze szkła borokrzemianowego | 100 szt | 1 | DCMiB | Laboratorium Materiałów Luminescencyjnych | 13.8804
49 | 5 | cylinder miarowy o poj. 50ml | cylinder miarowy stopa szklana sześciokątna kl "A", objętość 50 ml, tolerancja 0,5 | 1 szt | 5 | DCMiB | Laboratorium Materiałów Polimerowych | 13.8802
50 | 5 | cylinder miarowy poj. 25 ml | cylinder miarowy stopa szklana sześciokątna kl "A", objętość-25 ml, tolerancja 0,25 | 1 szt | 5 | DCMiB | Laboratorium Materiałów Polimerowych | 13.8802
51 | 5 | cylinder miarowy poj. 25 ml | cylinder miarowy stopa szklana sześciokątna kl "A", objętość-25 ml, tolerancja 0,25 | 1 szt | 5 | DCMiB | Laboratorium Materiałów Luminescencyjnych | 13.8804
52 | 5 | cylinder miarowy 10 ml | cylinder miarowy stopa szklana sześciokątna kl "A", objętość 10 ml, tolerancja 0,1 | 1 szt | 10 | DCMiB | Laboratorium Materiałów Polimerowych | 13.8802
53 | 5 | cylinder miarowy poj.100 ml | cylinder miarowy stopa szklana sześciokątna kl "A", objętość 100 ml, tolerancja 0,5 | 1 szt | 2 | DCMiB | Laboratorium Materiałów Polimerowych | 13.8802
54 | 5 | cylinder miarowy- 100 ml | cylinder miarowy stopa szklana sześciokątna kl "A", objętość-100 ml, tolerancja 1 | 1 szt | 5 | DCMiB | Laboratorium Materiałów Luminescencyjnych | 13.8804
55 | 5 | cylinder miarowy- 250 ml | cylinder miarowy stopa szklana sześciokątna kl "A", objętość-250 ml, tolerancja 1 | 1 szt | 5 | DCMiB | Laboratorium Materiałów Luminescencyjnych | 13.8804
56 | 5 | zlewka szklana, niska, poj. 10 ml | zlewki szklane niskie,10ml, ze skalą | 1 szt | 25 | DCMiB | Laboratorium Materiałów Polimerowych | 13.8802
57 | 5 | zlewki z uchwytem 100 ml | zlewki z uchwytem 100 ml, wykonana z PP, ze skalą tłoczoną | 1 szt | 5 | DCMiB | Laboratorium Materiałów Luminescencyjnych | 13.8804
58 | 5 | zlewki z uchwytem 250 ml | zlewki z uchwytem 250 ml, wykonana z PP, ze skalą tłoczoną | 1 szt | 5 | DCMiB | Laboratorium Materiałów Luminescencyjnych | 13.8804
59 | 5 | zlewki z uchwytem 500 ml | zlewki z uchwytem 500 ml, wykonana z PP, ze skalą tłoczoną | 1 szt | 5 | DCMiB | Laboratorium Materiałów Luminescencyjnych | 13.8804
60 | 5 | zlewka z uchwytem , poj. 1000ml | zlewki z uchwytem 1000 ml, wykonana z PP, ze skalą tłoczoną | 1 szt | 10 | DCMiB | Laboratorium Materiałów Polimerowych | 13.8802
61 | 5 | zlewka z uchwytem , poj. 1000ml | zlewki z uchwytem 1000 ml, wykonana z PP, ze skalą tłoczoną | 1 szt | 2 | DCMiB | Laboratorium Materiałów Luminescencyjnych | 13.8804
62 | 5 | zlewka szklana, niska poj. 100 ml | zlewki szklane niskie,100ml, ze skalą | 1 szt | 20 | DCMiB | Laboratorium Materiałów Polimerowych | 13.8802
63 | 5 | zlewka szklana, niska poj. 100 ml | zlewki szklane niskie,100ml, ze skalą | 1 szt | 5 | DCMiB | Laboratorium Materiałów Luminescencyjnych | 13.8804
64 | 5 | zlewka szklana, niska poj. 150 ml | zlewki szklane niskie, 150ml, ze skalą | 1 szt | 15 | DCMiB | Laboratorium Materiałów Polimerowych | 13.8802
65 | 5 | zlewka szklana, niska poj. 150 ml | zlewki szklane niskie, 150ml, ze skalą | 1 szt | 5 | DCMiB | Laboratorium Materiałów Luminescencyjnych | 13.8804
66 | 5 | zlewka szklana, niska poj. 250 ml | zlewki szklane niskie,250ml, ze skalą | 1 szt | 15 | DCMiB | Laboratorium Materiałów Polimerowych | 13.8802
67 | 5 | zlewka szklana, niska poj. 250 ml | zlewki szklane niskie, 250ml, ze skalą | 1 szt | 5 | DCMiB | Laboratorium Materiałów Luminescencyjnych | 13.8804
68 | 5 | zlewka szklana, niska poj. 400 ml | zlewki szklane niskie, 400ml, ze skalą | 1 szt | 10 | DCMiB | Laboratorium Materiałów Polimerowych | 13.8802
69 | 5 | zlewka szklana, niska poj. 400 ml | zlewki szklane niskie, 400ml, ze skalą | 1 szt | 2 | DCMiB | Laboratorium Materiałów Luminescencyjnych | 13.8804
70 | 5 | Lejek laboratoryjny prosty | Lejek laboratoryjny prosty szklany, średnica:75mm, śr. Szyjki: 9mm, długość: 75 mm | 1 szt | 2 | DCMiB | Laboratorium Materiałów Luminescencyjnych | 13.8804
71 | 5 | lejek laboratoryjny, szklany | Lejek laboratoryjny prosty szklany, średnica:90mm, śr. Szyjki: 11 mm, długość: 90 mm Zamawiający dopuszcza lejek szklany o średnicy 100 mm i długości całkowitej 180 mm | 1 szt | 10 | DCMiB | Laboratorium Materiałów Polimerowych | 13.8802
72 | 5 | lejek laboratoryjny, szklany | Lejek laboratoryjny prosty szklany, średnica:120mm, śr. Szyjki: 15mm, długość: 120 mm Zamawiający dopuszcza dostawę lejka szklanego o długości całkowitej 210 mm | 1 szt | 10 | DCMiB | Laboratorium Materiałów Polimerowych | 13.8802
73 | 5 | lejek laboratoryjny, szklany | Lejek laboratoryjny prosty szklany, średnica:120mm, śr. Szyjki: 15mm, długość: 120 mm Zamawiający dopuszcza dostawę lejka szklanego o długości całkowitej 210 mm | 1 szt | 2 | DCMiB | Laboratorium Materiałów Luminescencyjnych | 13.8804
74 | 5 | szkiełka zegarkowe | szkiełka zegarkowe, średnica:80mm | 1 szt | 20 | DCMiB | Laboratorium Materiałów Polimerowych | 13.8802
75 | 5 | szkiełka zegarkowe | szkiełka zegarkowe, średnica:80mm | 1 szt | 50 | DCMiB | Laboratorium Materiałów Luminescencyjnych | 13.8804
76 | 5 | kolba okrągłodenna, trójszyjna,poj. 250ml | Kolba okrąglodenna trójszyjna skośna - 250ml; wysokość - 145 mm; Szlif - 29/32; Szlif boczny - 14/23, wykonane ze szkła borokrzemowego | 1 szt | 5 | DCMiB | Laboratorium Materiałów Polimerowych | 13.8802
77 | 5 | kolba okrągłodenna, trójszyjna,poj. 250ml | Kolba okrąglodenna trójszyjna skośna - 250ml; wysokość - 145 mm; Szlif - 29/32; Szlif boczny - 14/23, wykonane ze szkła borokrzemowego | 1 szt | 5 | DCMiB | Laboratorium Materiałów Luminescencyjnych | 13.8804
78 | 5 | kolba okrągłodenna, trójszyjna,poj. 100ml | kolba okrągłodenna trójszyjna, skośna (ze szlifem), 100 ml, szlif 29/32, szlif szyi 14/23 | 1 szt | 5 | DCMiB | Laboratorium Materiałów Polimerowych | 13.8802
79 | 5 | kolba okrągłodenna, trójszyjna,poj. 100ml | kolba okrągłodenna trójszyjna, skośna (ze szlifem), 100 ml, szlif 29/32, szlif szyi 14/23 | 1 szt | 5 | DCMiB | Laboratorium Materiałów Luminescencyjnych | 13.8804
80 | 5 | kolba okrągłodenna, trójszyjna,poj. 500ml | kolba okrągłodenna trójszyjna skośna (ze szlifem), 500 ml szlif 29/32, szlif szyi 14/23 | 1 szt | 5 | DCMiB | Laboratorium Materiałów Polimerowych | 13.8802
81 | 5 | kolba okrągłodenna, trójszyjna prosta, poj. 250 ml | kolba okrągłodenna trójszyjna prosta (ze szlifem), 250 ml, szlif 29/32, szlif szyi 14/23 | 1 szt | 2 | DCMiB | Laboratorium Materiałów Polimerowych | 13.8802
82 | 5 | kolba okrągłodenna dwuszyjna, 100 ml | kolba okrągłodenna dwuszyjna skośna (ze szlifem), 100 ml, szlif 29/32 | 1 szt | 5 | DCMiB | Laboratorium Materiałów Luminescencyjnych | 13.8804
83 | 5 | kolba okrągłodenna dwuszyjna, 250 ml | kolba okrągłodenna dwuszyjna skośna (ze szlifem), 250 ml, szlif 29/32 | 1 szt | 5 | DCMiB | Laboratorium Materiałów Luminescencyjnych | 13.8804
84 | 5 | kolba okrągłodenna dwuszyjna, 500 ml | kolba okrągłodenna dwuszyjna skośna (ze szlifem), 500 ml, szlif 29/32 | 1 szt | 1 | DCMiB | Laboratorium Materiałów Luminescencyjnych | 13.8804
SUMA
Zamawiający dopuszcza możliwość dostawy innego rozmiaru opakowania tego produktu, w taki sposób aby była zgodna ilość całkowita dla danego przedmiotu zamówienia (rozmiar opakowania w kolumnie E x ilość opakowań w kolumnie F)
* szkło DURAN lub równoważne tzn. posiadające parametry nie gorsze niż:
|  | SiO2 | 0.81
|  | B2O3 | 0.13
|  | Na2O + K2O | 0.04
|  | Al2O3 | 0.02
|  | odoprność na hydrolizę wg normy ISO 719 (98 st. C) | klasa 1
|  | odporność na hydrolizę wg normy ISO 720 (121st. C) | klasa 1
|  | odporność na działanie kwasów wg normy DIN 12116 i ISO 1776 | klasa 1
|  | odporność na działanie zasad wg normy ISO 695 | klasa 2
|  | współczynnik rozszerzalności cieplnej (20;300st.C) | 3,3 x10 -6K-1
|  | gęstość | 2,23g/cm3
|  | Moduł Younga | 64 x103 N/mm2
|  | współczynnik Poisona | 0.2
|  | pojemność cieplna w 90 st C | 1,2 W/m st.C
|  | stała dielektryczna (1 MHz, 25 st C) | 4.6
|  | współczynnik załamania światła nD | 1.473
|  | współczynnik elastooptyczny | 4,0 x 10-6mm2/N
maksymalna dopuszczalna temperatura pracy 500 stC
możliwość pracy w temperaturze -192 st C
niska absoprpcja w zakresie 350 -2100 nm

## część 6
LP. | Nr części | Nazwa przedmiotu zamówienia | Parametry techniczne lub parametry równoważności* | Rozmiar opakowania | Ilość opakowań | Projekt (Bio, Nano, DCMiB, inne) | Zadanie/ laboratorium | MPK | Wartość brutto (cena jednostkowa za opakowanie x ilość opakowań w kolumnie G+ VAT)
1 | 6 | klamry do szlifów polipropylenowe | klamry do szlifów z PP do szlifu 29 | 10 szt | 2 | DCMiB | Laboratorium Materiałów Polimerowych | 13.8802
2 | 6 | smar silikonowy do szlifów | smar silikonowy do szlifów do uszczelniania połączeń szlifowanychprzy kolbie i aparatach destylacyjnych - opakowanie 50g | 1 szt = 50g | 2 | DCMiB | Laboratorium Materiałów Polimerowych | 13.8802
3 | 6 | smar silikonowy do szlifów | smar silikonowy do szlifów do uszczelniania połączeń szlifowanychprzy kolbie i aparatach destylacyjnych - opakowanie 50g | 1 szt = 50g | 4 | DCMiB | Laboratorium Materiałów Luminescencyjnych | 13.8804
4 | 6 | Druciane obejmy do szlifów, szlif 29/32. | Ze stali sprężystej chromowo-niklowej. Do szlifów stożkowych. Autoklawowalne. szlif 29/32. | 1 szt | 10 | DCMiB | Laboratorium Materiałów Polimerowych | 13.8802
5 | 6 | Druciane obejmy do szlifów, szlif 29/32. | Ze stali sprężystej chromowo-niklowej. Do szlifów stożkowych. Autoklawowalne.zlif 29/32. | 1 szt | 10 | DCMiB | Laboratorium Materiałów Luminescencyjnych | 13.8804
6 | 6 | Obejmy do szlifów stożkowych z poliacetalu- ZESTAW | Obejmy do szlifów stożkowych z poliacetalu, zestaw od NS 10 do NS 45 | 12 szt | 3 | DCMiB | Laboratorium Materiałów Luminescencyjnych | 13.8804
7 | 6 | Mankiety do szlifów 29/32. Z PTFE. | Mankiety do szlifów 29/32. Z PTFE. Do uszczelniania standardowych połączeń szlifowych, do pracy z gazami, cieczami i w próżni do 0,1 mbar. Odporne na substancje chemiczne. Odporne na temperaturę od -200 do +260°C. Łatwe do zdejmowania, wielokrotnego użytku. Autoklawowalne. | 10 szt | 2 | DCMiB | Laboratorium Materiałów Luminescencyjnych | 13.8804
8 | 6 | Zacisk do połączeń szlifowanych | szlif 29/32 (z tworzywa POM) | 1 szt | 5 | DCMiB | Laboratorium Materiałów Polimerowych | 13.8802
9 | 6 | Zacisk do połączeń szlifowanych | ( z tworzywa POM) szlif 14/23. | 1 szt | 5 | DCMiB | Laboratorium Materiałów Polimerowych | 13.8802
10 | 6 | adapter do szlifów - ekspansywn | adapter do szlifów - ekspansywny, szlif zewn 29/32 i wewn 14/23 | 1 szt | 5 | DCMiB | Laboratorium Materiałów Polimerowych | 13.8802
11 | 6 | adapter do szlifów - ekspansywny | adapter do szlifów - ekspansywny, szlif zewn 29/32 i wewn 14/23 | 1 szt | 2 | DCMiB | Laboratorium Materiałów Luminescencyjnych | 13.8804
12 | 6 | adapter do szlifów - redukcyjn | adapter do szlifów - redukcyjny, szlif zewn. 14/23 i wewn 29/32 | 1 szt | 5 | DCMiB | Laboratorium Materiałów Polimerowych | 13.8802
13 | 6 | adapter do szlifów - redukcyjn | adapter do szlifów - redukcyjny, szlif zewn. 14/23 i wewn 29/32 | 1 szt | 2 | DCMiB | Laboratorium Materiałów Luminescencyjnych | 13.8804
SUMA
Zamawiający dopuszcza możliwość dostawy innego rozmiaru opakowania tego produktu, w taki sposób aby była zgodna ilość całkowita dla danego przedmiotu zamówienia (rozmiar opakowania w kolumnie E x ilość opakowań w kolumnie F) z wyjątkiem pozycji 2; 3;

## część 7
LP. | Nr części | Nazwa przedmiotu zamówienia | Parametry techniczne lub parametry równoważności* | Rozmiar opakowania | Ilość opakowań | Projekt (Bio, Nano, DCMiB, inne) | Zadanie/ laboratorium | MPK | Wartość brutto (cena jednostkowa za opakowanie x ilość opakowań w kolumnie G+ VAT)
1 | 7 | woreczki z zamknięciem strunowym | woreczki z zamknięciem strunowym 160x220 mm (+/- 10 mm), wykonane z LDPE lub PE o grubości min 45 µm. Przystosowane do przechowywania i transportu próbek. Z białym polem do opisu | 100 szt | 2 | DCMiB | Laboratorium Materiałów Polimerowych | 13.8802
2 | 7 | woreczki z zamknięciem strunowym | woreczki z zamknięciem strunowym 200x300 mm (+/- 10 mm), wykonane z LDPE lub PE o grubości min 45 µm. Przystosowane do przechowywania i transportu próbek. Z białym polem do opisu | 100 szt | 1 | DCMiB | Laboratorium Materiałów Polimerowych | 13.8802
3 | 7 | woreczki z zamknięciem strunowym | woreczki z zamknięciem strunowym 80x120 mm (+/- 10 mm), wykonane z LDPE lub PE o grubości min 45 µm. Przystosowane do przechowywania i transportu próbek. Z białym polem do opisu | 100szt | 4 | DCMiB | Laboratorium Materiałów Polimerowych | 13.8802
4 | 7 | woreczki z zamknięciem strunowym | woreczki z zamknięciem strunowym 40x60 mm (+/- 10 mm), wykonane z LDPE lub PE o grubości min 45 µm. Przystosowane do przechowywania i transportu próbek. Z białym polem do opisu | 100szt | 4 | DCMiB | Laboratorium Materiałów Polimerowych | 13.8802
5 | 7 | woreczki z zamknięciem strunowym | woreczki z zamknięciem strunowym 40x60 mm (+/- 10 mm), wykonane z LDPE lub PE o grubości min 45 µm. Przystosowane do przechowywania i transportu próbek. Z białym polem do opisu | 100szt | 10 | DCMiB | Laboratorium Materiałów Luminescencyjnych | 13.8804
6 | 7 | Uszczelki filtracyjne, gumowe, komplet | Uszczelki filtracyjne, gumowe, Guko, komplet 8 uszczelek o śred. zewn. (dolnej): 12 mm, 17 mm, 21 mm, 27.5 mm, 33 mm, 48 mm, 58 mm i 66 mm | 8szt = komplet | 3 | DCMiB | Laboratorium Materiałów Polimerowych | 13.8802
7 | 7 | bibuła filtracyjna, jakościowa średnia | bibuła filtracyjna, jakościowa średnia, dł.x szer.- 450x560 mm Zamawiający dopuszcza dostawę bibuły filtracyjnej o wymiarach 460 x 570 mm. | 100 arkuszy | 2 | DCMiB | Laboratorium Materiałów Luminescencyjnych | 13.8804
8 | 7 | sączki filtracyjne z bibuły, filtracja powolna | sączki filtracyjne z bibuły, filtracja powolna, średnica:150mm | 100 szt | 5 | DCMiB | Laboratorium Materiałów Luminescencyjnych | 13.8804
9 | 7 | sączki miękkie fi 5,5 cm | sączki miękkie fi 5,5 cm | 100 szt | 5 | DCMiB | Laboratorium Materiałów Luminescencyjnych | 13.8804
10 | 7 | sączki miękkie fi 11 cm | sączki miękkie fi 11 cm | 100 szt | 5 | DCMiB | Laboratorium Materiałów Luminescencyjnych | 13.8804
11 | 7 | sączki miękkie fi 24 cm | sączki miękkie fi 24 cm | 100 szt | 5 | DCMiB | Laboratorium Materiałów Luminescencyjnych | 13.8804
12 | 7 | saczki srednie fi 5,5 cm | saczki srednie fi 5,5 cm | 100 szt | 5 | DCMiB | Laboratorium Materiałów Luminescencyjnych | 13.8804
13 | 7 | saczki srednie fi 11 cm | saczki srednie fi 11 cm | 100 szt | 5 | DCMiB | Laboratorium Materiałów Luminescencyjnych | 13.8804
14 | 7 | saczki srednie fi 24 cm | saczki srednie fi 24 cm | 100 szt | 5 | DCMiB | Laboratorium Materiałów Luminescencyjnych | 13.8804
15 | 7 | sączki fałdowane fi 5,5 cm | sączki fałdowane fi 5,5 cm | 100 szt | 5 | DCMiB | Laboratorium Materiałów Luminescencyjnych | 13.8804
16 | 7 | sączki fałdowane fi 11 cm | sączki fałdowane fi 11 cm | 100 szt | 5 | DCMiB | Laboratorium Materiałów Luminescencyjnych | 13.8804
17 | 7 | sączki fałdowane fi 24 cm | sączki fałdowane fi 24 cm | 100 szt | 5 | DCMiB | Laboratorium Materiałów Luminescencyjnych | 13.8804
18 | 7 | sączki twarde fi 5,5 cm | sączki twarde fi 5,5 cm | 100 szt | 5 | DCMiB | Laboratorium Materiałów Luminescencyjnych | 13.8804
19 | 7 | sączki twarde fi 11 cm | sączki twarde fi 11 cm | 100 szt | 5 | DCMiB | Laboratorium Materiałów Luminescencyjnych | 13.8804
20 | 7 | sączki twarde fi 24 cm | sączki twarde fi 24 cm | 100 szt | 5 | DCMiB | Laboratorium Materiałów Luminescencyjnych | 13.8804
21 | 7 | papierki wagowe | papierki wagowe, wymiary: dł. 115 x szer. 90 mm | 100 szt | 2 | DCMiB | Laboratorium Materiałów Luminescencyjnych | 13.8804
22 | 7 | Folia aluminiowa | folia aluminiowa, o szerokości 50cm, grubości 0,05mm długości min. 100m, na rolce | 1 rolka = min. 100 m | 1 | DCMiB | Laboratorium Materiałów Luminescencyjnych | 13.8804
23 | 7 | Folia aluminiowa | folia aluminiowa, o szerokości 50cm, grubości 0,05mm długości min. 100m, na rolce | 1 rolka = min. 100 m | 1 | DCMiB | Laboratorium Epitaksji Związków Półprzewodnikowych | 13.8810
24 | 7 | Folia uszczelniająca typu PARAFILM do przykrywania naczyn | Folia uszczelniająca typu PARAFILM do przykrywania naczyn, szerokość folii 50 mm, długość na rolce: min. 75 m m. Przylegająca szczelnie nawet do nieregularnych kształtów. Odporna na roztwory solne, kwasy nieorganiczne i ługi do 48 godzin | 1 szt - min. 75 m | 2 | DCMiB | Laboratorium Materiałów Polimerowych | 13.8802
25 | 7 | Folia uszczelniająca typu PARAFILM do przykrywania naczyn | Folia uszczelniająca typu PARAFILM do przykrywania naczyn, szerokość folii 100 mm, długość na rolce: min. 75 m, Przylegająca szczelnie nawet do nieregularnych kształtów. Odporna na roztwory solne, kwasy nieorganiczne i ługi do 48 godzin | 1 szt - min. 75 m | 3 | DCMiB | Laboratorium Materiałów Polimerowych | 13.8802
26 | 7 | Folia uszczelniająca typu PARAFILM do przykrywania naczyn | Folia uszczelniająca typu PARAFILM do przykrywania naczyn, szerokość folii 100 mm, długość na rolce: min. 75 m, Przylegająca szczelnie nawet do nieregularnych kształtów. Odporna na roztwory solne, kwasy nieorganiczne i ługi do 48 godzin | 1 szt - min. 75 m | 5 | DCMiB | Laboratorium Materiałów Luminescencyjnych | 13.8804
27 | 7 | Filtry strzykawkowe | Filtry strzykawkowe , sterylne, śr. membrany 33 mm, średnica porów: 0,22 um, | 50 szt | 2 | DCMiB | Laboratorium Materiałów Luminescencyjnych | 13.8804
28 | 7 | Markery do szkła, czarne, | Wodoodporne, szybkoschnące. Okrągła końcówka o solidnej konstrukcji (wykonana z włókna akrylowego) przeznaczenie do powierzchni: metal, szkło, plastik, guma, gruby papier, drewno. Wysokiej jakości tusz.Pozbawiony substancji szkodliwych Ksylenu i Toluenu. czarne, permanentne o szerokości linii ok. 1,0 mm. | 1 szt | 20 | DCMiB | Laboratorium Materiałów Polimerowych | 13.8802
29 | 7 | Markery do szkła, czarne, | Wodoodporne, szybkoschnące. Okrągła końcówka o solidnej konstrukcji (wykonana z włókna akrylowego) przeznaczenie do powierzchni: metal, szkło, plastik, guma, gruby papier, drewno. Wysokiej jakości tusz.Pozbawiony substancji szkodliwych Ksylenu i Toluenu.czarne, permanentne o szerokości linii ok. 1,0 mm. | 1 szt | 5 | DCMiB | Laboratorium Materiałów Luminescencyjnych | 13.8804
30 | 7 | papierki wskaźnikowe, wskaźniki pH w zakresie od 0-14, | papierki wskaźnikowe, wskaźniki pH w zakresie od 0-14, do szybkich testów pH, z dołączoną skalą barwną, umożliwiającą szybką interpretację wyników. Przedłużona część do trzymania chroniąca przed kontaktem z próbką. Barwnik z pasków nie może uwalnianiać się do roztworu. | 100 szt | 5 | DCMiB | Laboratorium Materiałów Luminescencyjnych | 13.8804
31 | 7 | papierki wskaźnikowe, wskaźniki pH w zakresie od 4.5- 10, | papierki wskaźnikowe, wskaźniki pH w zakresie od 4.5- 10, do szybkich testów pH, z dołączoną skalą barwną, umożliwiającą szybką interpretację wyników. Przedłużona część do trzymania chroniąca przed kontaktem z próbką. Barwnik z pasków nie może uwalnianiać się do roztworu. | 100 szt | 5 | DCMiB | Laboratorium Materiałów Luminescencyjnych | 13.8804
SUMA
Zamawiający dopuszcza możliwość dostawy innego rozmiaru opakowania tego produktu, w taki sposób aby była zgodna ilość całkowita dla danego przedmiotu zamówienia (rozmiar opakowania w kolumnie E x ilość opakowań w kolumnie F) z wyjątkiem pozycji 6;22;23;24;25;26

## część 8
LP. | Nr części | Nazwa przedmiotu zamówienia | Parametry techniczne lub parametry równoważności* | Rozmiar opakowania | Ilość opakowań | Projekt (Bio, Nano, DCMiB, inne) | Zadanie/ laboratorium | MPK | Wartość brutto (cena jednostkowa za opakowanie x ilość opakowań w kolumnie G+ VAT)
1 | 8 | lejek Buchnera porcelanowy | średnica sączka 90 mm, średnica lejka 100 mm, wysoka odporność chemiczna i mechaniczna | 1 szt | 3 | DCMiB | Laboratorium Materiałów Polimerowych | 13.8802
2 | 8 | lejek Schotta | lejek filtracyjny typu Schotta spiek G1, średnica 60-65 mm, ze szkła Duran* lub borokrzemianowego, 125-200 ml | 1 szt | 5 | DCMiB | Laboratorium Materiałów Polimerowych | 13.8802
3 | 8 | lejek Schotta | lejek filtracyjny Schotta spiek G1, średnica 60-65 mm, ze szkła Duran* lub borokrzemianowego, 125-200 ml | 1 szt | 4 | DCMiB | Laboratorium Materiałów Luminescencyjnych | 13.8804
SUMA
Zamawiający dopuszcza możliwość dostawy innego rozmiaru opakowania tego produktu, w taki sposób aby była zgodna ilość całkowita dla danego przedmiotu zamówienia (rozmiar opakowania w kolumnie E x ilość opakowań w kolumnie F)
* szkło DURAN lub równoważne tzn. posiadające parametry nie gorsze niż:
|  | SiO2 | 0.81
|  | B2O3 | 0.13
|  | Na2O + K2O | 0.04
|  | Al2O3 | 0.02
|  | odoprność na hydrolizę wg normy ISO 719 (98 st. C) | klasa 1
|  | odporność na hydrolizę wg normy ISO 720 (121st. C) | klasa 1
|  | odporność na działanie kwasów wg normy DIN 12116 i ISO 1776 | klasa 1
|  | odporność na działanie zasad wg normy ISO 695 | klasa 2
|  | współczynnik rozszerzalności cieplnej (20;300st.C) | 3,3 x10 -6K-1
|  | gęstość | 2,23g/cm3
|  | Moduł Younga | 64 x103 N/mm2
|  | współczynnik Poisona | 0.2
|  | pojemność cieplna w 90 st C | 1,2 W/m st.C
|  | stała dielektryczna (1 MHz, 25 st C) | 4.6
|  | współczynnik załamania światła nD | 1.473
|  | współczynnik elastooptyczny | 4,0 x 10-6mm2/N
maksymalna dopuszczalna temperatura pracy 500 stC
możliwość pracy w temperaturze -192 st C
niska absoprpcja w zakresie 350 -2100 nm

## część 9
LP. | Nr części | Nazwa przedmiotu zamówienia | Parametry techniczne lub parametry równoważności* | Rozmiar opakowania | Ilość opakowań | Projekt (Bio, Nano, DCMiB, inne) | Zadanie/ laboratorium | MPK | Wartość brutto (cena jednostkowa za opakowanie x ilość opakowań w kolumnie G+ VAT)
1 | 9 | chłodnice Liebiga | szkło borokrzemowe lub DURAN*, dł. płaszcza 400mm, z 2 szlifami 29/32 oraz 2 króććami, zgodne z DIN 12576 | 1 szt | 5 | DCMiB | Laboratorium Materiałów Polimerowych | 13.8802
2 | 9 | chłodnice Liebiga | szkło borokrzemowe lub DURAN*, dł. płaszcza 400mm, z 2 szlifami 29/32 oraz 2 króććami, zgodne z DIN 12576 | 1 szt | 2 | DCMiB | Laboratorium Materiałów Luminescencyjnych | 13.8804
3 | 9 | chłodnica zwrotna spiralna | szklana (szkło borokrzemowe lub DURAN*), 400 mm, szlif 2x 29/32, 2 króćce | 1 szt | 10 | DCMiB | Laboratorium Materiałów Polimerowych | 13.8802
4 | 9 | chłodnica zwrotna spiralna | szklana (szkło borokrzemowe lub DURAN*), 400 mm, szlif 2x 29/32, 2 króćce | 1 szt | 2 | DCMiB | Laboratorium Materiałów Luminescencyjnych | 13.8804
5 | 9 | chłodnica zwrotna kulkowa | szklana 400 mm, szlif 2x 29/32 ze szkła borokrzemowe lub DURAN* | 1 szt | 5 | DCMiB | Laboratorium Materiałów Polimerowych | 13.8802
6 | 9 | chłodnica zwrotna kulkowa | szklana 400 mm, szlif 2x 29/32 ze szkła borokrzemowe lub DURAN* | 1 szt | 2 | DCMiB | Laboratorium Materiałów Luminescencyjnych | 13.8804
SUMA
Zamawiający dopuszcza możliwość dostawy innego rozmiaru opakowania tego produktu, w taki sposób aby była zgodna ilość całkowita dla danego przedmiotu zamówienia (rozmiar opakowania w kolumnie E x ilość opakowań w kolumnie F)
* szkło DURAN lub równoważne tzn. posiadające parametry nie gorsze niż:
|  | SiO2 | 0.81
|  | B2O3 | 0.13
|  | Na2O + K2O | 0.04
|  | Al2O3 | 0.02
|  | odoprność na hydrolizę wg normy ISO 719 (98 st. C) | klasa 1
|  | odporność na hydrolizę wg normy ISO 720 (121st. C) | klasa 1
|  | odporność na działanie kwasów wg normy DIN 12116 i ISO 1776 | klasa 1
|  | odporność na działanie zasad wg normy ISO 695 | klasa 2
|  | współczynnik rozszerzalności cieplnej (20;300st.C) | 3,3 x10 -6K-1
|  | gęstość | 2,23g/cm3
|  | Moduł Younga | 64 x103 N/mm2
|  | współczynnik Poisona | 0.2
|  | pojemność cieplna w 90 st C | 1,2 W/m st.C
|  | stała dielektryczna (1 MHz, 25 st C) | 4.6
|  | współczynnik załamania światła nD | 1.473
|  | współczynnik elastooptyczny | 4,0 x 10-6mm2/N
maksymalna dopuszczalna temperatura pracy 500 stC
możliwość pracy w temperaturze -192 st C
niska absoprpcja w zakresie 350 -2100 nm

## część 10
LP. | Nr części | Nazwa przedmiotu zamówienia | Parametry techniczne lub parametry równoważności* | Rozmiar opakowania | Ilość opakowań | Projekt (Bio, Nano, DCMiB, inne) | Zadanie/ laboratorium | MPK | Wartość brutto (cena jednostkowa za opakowanie x ilość opakowań w kolumnie G+ VAT)
1 | 10 | Tryskawki ze szkła | Tryskawki ze szkła, szlif 29/32, poj. 500 ml. | 1 szt | 10 | DCMiB | Laboratorium Materiałów Polimerowych | 13.8802
2 | 10 | Tryskawki z polipropylenu, | Tryskawki z polipropylenu, Tryskawka z tworzywa PP, szeroka szyja, poj. 500 ml, bardzo dobra odporność na stężone i rozcieńczone kwasy oraz zasady. Autoklawowalne Zamawiający dopuszcza dostawę tryskawek wykonany z tworzywa PE- polietylen. | 1 szt | 5 | DCMiB | Laboratorium Materiałów Luminescencyjnych | 13.8804
3 | 10 | tryskawki z nadrukiem Aceton | tryskawki z nadrukiem, poj. 500 ml, Aceton, z szeroką szyjką. Z nadrukowanymi napisami i symbolami ostrzegawczymi. Napisy w trzech językach (niemiecki, angielski, francuski), odporne na ścieranie. Możliwość dokładnego opróżnienia butelki dzięki przesuwanej rurce, materiał LDPE | 1 szt | 5 | DCMiB | Laboratorium Materiałów Polimerowych | 13.8802
4 | 10 | tryskawki z nadrukiem Aceton | tryskawki z nadrukiem, poj. 500 ml, Aceton, z szeroką szyjką. Z nadrukowanymi napisami i symbolami ostrzegawczymi. Napisy w trzech językach (niemiecki, angielski, francuski), odporne na ścieranie. Możliwość dokładnego opróżnienia butelki dzięki przesuwanej rurce, materiał LDPE | 1 szt | 3 | DCMiB | Laboratorium Materiałów Luminescencyjnych | 13.8804
5 | 10 | tryskawki z nadrukiem, Woda destylowana | tryskawki z nadrukiem, poj. 500 ml, Woda destylowana, z szeroką szyjką. Z nadrukowanymi napisami i symbolami ostrzegawczymi. Napisy w trzech językach (niemiecki, angielski, francuski), odporne na ścieranie. Możliwość dokładnego opróżnienia butelki dzięki przesuwanej rurce, materiał LDPE | 1 szt | 5 | DCMiB | Laboratorium Materiałów Polimerowych | 13.8802
6 | 10 | tryskawki z nadrukiem, Woda destylowana | tryskawki z nadrukiem, poj. 500 ml, Woda destylowana, z szeroką szyjką. Z nadrukowanymi napisami i symbolami ostrzegawczymi. Napisy w trzech językach (niemiecki, angielski, francuski), odporne na ścieranie. Możliwość dokładnego opróżnienia butelki dzięki przesuwanej rurce, materiał LDPE | 1 szt | 1 | DCMiB | Laboratorium Materiałów Luminescencyjnych | 13.8804
7 | 10 | tryskawki z nadrukiem etanol | tryskawki z nadrukiem etanol, poj. 500 ml, z szeroką szyjką. Z nadrukowanymi napisami i symbolami ostrzegawczymi. Napisy w trzech językach (niemiecki, angielski, francuski), odporne na ścieranie. Możliwość dokładnego opróżnienia butelki dzięki przesuwanej rurce, materiał LDPE | 1 szt | 5 | DCMiB | Laboratorium Materiałów Polimerowych | 13.8802
8 | 10 | tryskawki z nadrukiem etanol | tryskawki z nadrukiem etanol, poj. 500 ml, z szeroką szyjką. Z nadrukowanymi napisami i symbolami ostrzegawczymi. Napisy w trzech językach (niemiecki, angielski, francuski), odporne na ścieranie. Możliwość dokładnego opróżnienia butelki dzięki przesuwanej rurce, materiał LDPE | 1 szt | 1 | DCMiB | Laboratorium Materiałów Luminescencyjnych | 13.8804
9 | 10 | tryskawki z nadrukiem metanol | tryskawki z nadrukiem, poj. 500 ml, metanol, z szeroką szyjką. Z nadrukowanymi napisami i symbolami ostrzegawczymi. Napisy w trzech językach (niemiecki, angielski, francuski), odporne na ścieranie. Możliwość dokładnego opróżnienia butelki dzięki przesuwanej rurce, materiał LDPE | 1 szt | 1 | DCMiB | Laboratorium Materiałów Luminescencyjnych | 13.8804
10 | 10 | tryskawki z nadrukiem chloroform | tryskawki z nadrukiem, poj. 500 ml, chloroform, z szeroką szyjką. Z nadrukowanymi napisami i symbolami ostrzegawczymi. Napisy w trzech językach (niemiecki, angielski, francuski), odporne na ścieranie. Możliwość dokładnego opróżnienia butelki dzięki przesuwanej rurce, materiał LDPE | 1 szt | 1 | DCMiB | Laboratorium Materiałów Luminescencyjnych | 13.8804
SUMA
Zamawiający dopuszcza możliwość dostawy innego rozmiaru opakowania tego produktu, w taki sposób aby była zgodna ilość całkowita dla danego przedmiotu zamówienia (rozmiar opakowania w kolumnie E x ilość opakowań w kolumnie F)

## część11
LP. | Nr części | Nazwa przedmiotu zamówienia | Parametry techniczne lub parametry równoważności* | Rozmiar opakowania | Ilość opakowań | Projekt (Bio, Nano, DCMiB, inne) | Zadanie/ laboratorium | MPK | Wartość brutto (cena jednostkowa za opakowanie x ilość opakowań w kolumnie G+ VAT)
1 | 11 | statyw wielostanowiskowy na pipety automatyczne | statyw wielostanowiskowy na pipety automatyczne, na min 6 pipet, karuzelowy, pasujący do różnej objętości pipet automatycznych | 1 szt | 4 | DCMiB | Laboratorium Materiałów Polimerowych | 13.8802
2 | 11 | Zestaw startowy min. 3 pipet automatycznych | Zestaw startowy pipet automatycznych: • 3 pipety obj.: 0,5-10 µl, 10-100 µl oraz 100-1000 µl, • 3 uchwyty na pipety, • kolorowe nakładki kodujące, • końcówki w pudełkach: 1 x 0,2-10 µl, 1 x 0,5-300 µl oraz 1 x 10-1000 µl, • narzędzie do kalibracji, pełniące rolę otwieracza do probówek, | min. 3 szt = zestaw | 5 | DCMiB | Laboratorium Materiałów Polimerowych | 13.8802
3 | 11 | statyw na pipety, z PP lub PS | stojak na pipety, z PP lub PS, Min 28 miejsc: na około 18 pipet o Ø do 10 mm i około 10 pipet o Ø do 15 mm, Małe otwory na spodzie umożliwiają odpływ cieczy. | 1 szt | 2 | DCMiB | Laboratorium Materiałów Polimerowych | 13.8802
4 | 11 | statyw na pipety, z PP lub PS | stojak na pipety, z PP lub PS, Min 28 miejsc: na około 18 pipet o Ø do 10 mm i około 10 pipet o Ø do 15 mm, Małe otwory na spodzie umożliwiają odpływ cieczy. | 1 szt | 1 | DCMiB | Laboratorium Materiałów Luminescencyjnych | 13.8804
5 | 11 | pudełka na końcówki do pipet automatycznych | pudełka na końcówki do pipet automatycznych na końcówki o pojemności 10 uL (na 96 sztuk końcówek) | 1 szt | 2 | DCMiB | Laboratorium Materiałów Polimerowych | 13.8802
6 | 11 | pudełka na końcówki do pipet automatycznych | pudełka na końcówki do pipet automatycznych na końcówki o pojemności 200 uL (na 96 sztuk końcówek) | 1 szt | 2 | DCMiB | Laboratorium Materiałów Polimerowych | 13.8802
7 | 11 | pudełka na końcówki do pipet automatycznych | pudełka na końcówki do pipet automatycznych na końcówki o pojemności 5 ml (na 50 sztuk końcówek) i 10 ml (na 25sztuk końcówek). | 1 szt | 2 | DCMiB | Laboratorium Materiałów Polimerowych | 13.8802
8 | 11 | pudełka na końcówki do pipet automatycznych | pudełka na końcówki do pipet automatycznych na końcówki o pojemności 10 ml (na 25sztuk końcówek). | 1 szt | 2 | DCMiB | Laboratorium Materiałów Polimerowych | 13.8802
9 | 11 | Gruszka trójdrożna do pipet. | Ułatwia dozowanie płynów przy pomocy pipet szklanych. Zasysanie i wydalanie cieczy z pipety następuje poprzez naciśnięcie gumowej gruszki i ucisk na odpowiedni zawór.Trzy zaworowa, wykonana z naturalnej gumy | 1 szt | 5 | DCMiB | Laboratorium Materiałów Polimerowych | 13.8802
10 | 11 | pipeta szklana wielomiarowa, poj. 25 ml | Pipety szklane wielomiarowe: 25 ml, z podziałką, skala 0,1 ml, tolerancja +/- 0,1 ml, długość ok. 350 mm, klasa AS Zamawiający dopuszcza dostawę pipety szklanej wielomiarowej o dł. 450 mm. | 1 szt | 5 | DCMiB | Laboratorium Materiałów Polimerowych | 13.8802
11 | 11 | pipeta szklana wielomiarowa, poj. 25 ml | Pipety szklane wielomiarowe: 25 ml, z podziałką, skala 0,1 ml, tolerancja +/- 0,1 ml, długość ok. 350 mm, klasa AS Zamawiający dopuszcza dostawę pipety szklanej wielomiarowej o dł. 450 mm. | 1 szt | 5 | DCMiB | Laboratorium Materiałów Luminescencyjnych | 13.8804
12 | 11 | pipeta szklana wielomiarowa, poj. 10 ml | Pipety szklane wielomiarowe: 10 ml, z podziałką, skala 0,1 ml, tolerancja +/- 0,1 ml, długość ok. 350 mm, klasa AS | 1 szt | 5 | DCMiB | Laboratorium Materiałów Polimerowych | 13.8802
13 | 11 | pipeta szklana wielomiarowa, poj. 10 ml | Pipety szklane wielomiarowe: 10 ml, z podziałką, skala 0,1 ml, tolerancja +/- 0,1 ml, długość ok. 350 mm, klasa AS | 1 szt | 5 | DCMiB | Laboratorium Materiałów Luminescencyjnych | 13.8804
14 | 11 | pipeta szklana wielomiarowam poj. 5ml | Pipety szklane wielomiarowe: 5 ml, z podziałką, skala 0,05 ml, tolerancja +/- 0,05 ml, długość ok. 350 mm,klasa AS | 1 szt | 5 | DCMiB | Laboratorium Materiałów Polimerowych | 13.8802
15 | 11 | pipeta szklana wielomiarowam poj. 5ml | Pipety szklane wielomiarowe: 5 ml, z podziałką, skala 0,05 ml, tolerancja +/- 0,05 ml, długość ok. 350 mm,klasa AS | 1 szt | 5 | DCMiB | Laboratorium Materiałów Luminescencyjnych | 13.8804
SUMA
Zamawiający dopuszcza możliwość dostawy innego rozmiaru opakowania tego produktu, w taki sposób aby była zgodna ilość całkowita dla danego przedmiotu zamówienia (rozmiar opakowania w kolumnie E x ilość opakowań w kolumnie F) z wyjątkiem pozycji 2.

## część 12
LP. | Nr części | Nazwa przedmiotu zamówienia | Parametry techniczne lub parametry równoważności* | Rozmiar opakowania | Ilość opakowań | Projekt (Bio, Nano, DCMiB, inne) | Zadanie/ laboratorium | MPK | Wartość brutto (cena jednostkowa za opakowanie x ilość opakowań w kolumnie G+ VAT)
1 | 12 | Jednorazowe pipety Pasteura | Jednorazowe pipety Pasteura wykonane z polietylenu o pojemności: 1ml, skalowane, wykonane z jednej części, bez szwu. z bańką ssącą o dużej sile ssania. | 500 szt | 7 | DCMiB | Laboratorium Materiałów Polimerowych | 13.8802
2 | 12 | Jednorazowe pipety Pasteura | Jednorazowe pipety Pasteura wykonane z polietylenu o pojemności: 1ml, skalowane, wykonane z jednej części, bez szwu. z bańką ssącą o dużej sile ssania. | 500 szt | 1 | DCMiB | Laboratorium Materiałów Luminescencyjnych | 13.8804
3 | 12 | Jednorazowe pipety Pasteura | Jednorazowe pipety Pasteura wykonane z polietylenu o pojemności: 2 ml, wykonane z jednej części, bez szwu. z bańką ssącą o dużej sile ssania. | 500 szt | 1 | DCMiB | Laboratorium Materiałów Luminescencyjnych | 13.8804
4 | 12 | Jednorazowe pipety Pasteura | Jednorazowe pipety Pasteura wykonane z polietylenu o pojemności: 3 ml, wykonane z jednej części, bez szwu. z bańką ssącą o dużej sile ssania. | 500 szt | 7 | DCMiB | Laboratorium Materiałów Polimerowych | 13.8802
5 | 12 | Jednorazowe pipety Pasteura | Jednorazowe pipety Pasteura wykonane z polietylenu o pojemności: 3 ml, wykonane z jednej części, bez szwu. z bańką ssącą o dużej sile ssania. | 500 szt | 1 | DCMiB | Laboratorium Materiałów Luminescencyjnych | 13.8804
6 | 12 | Pipety jednorazowe wielomiarowe | Pipety jednorazowe wielomiarowe 25 ml, wykonane z polistyrenu, z wyraźną, dwukierunkową skalą oraz zatyczką z bawełnianej waty. Sterylne. | 100 szt | 1 | DCMiB | Laboratorium Materiałów Luminescencyjnych | 13.8804
7 | 12 | Pipety jednorazowe wielomiarowe | Pipety jednorazowe wielomiarowe 10 ml, wykonane z polistyrenu, z wyraźną, dwukierunkową skalą oraz zatyczką z bawełnianej waty. Sterylne. | 200 szt | 1 | DCMiB | Laboratorium Materiałów Luminescencyjnych | 13.8804
8 | 12 | Pipety jednorazowe wielomiarowe | Pipety jednorazowe wielomiarowe 5 ml, wykonane z polistyrenu, z wyraźną, dwukierunkową skalą oraz zatyczką z bawełnianej waty. Sterylne. | 100 szt | 1 | DCMiB | Laboratorium Materiałów Luminescencyjnych | 13.8804
SUMA
Zamawiający dopuszcza możliwość dostawy innego rozmiaru opakowania tego produktu, w taki sposób aby była zgodna ilość całkowita dla danego przedmiotu zamówienia (rozmiar opakowania w kolumnie E x ilość opakowań w kolumnie F)

## część 13
LP. | Nr części | Nazwa przedmiotu zamówienia | Parametry techniczne lub parametry równoważności* | Rozmiar opakowania | Ilość opakowań | Projekt (Bio, Nano, DCMiB, inne) | Zadanie/ laboratorium | MPK | Wartość brutto (cena jednostkowa za opakowanie x ilość opakowań w kolumnie G+ VAT)
1 | 13 | końcówki do pipet w workach | końcówki do pipet pasujące do pipet automatycznych wielu firm, w workach: poj. 0-10uL | 1000 szt | 3 | DCMiB | Laboratorium Materiałów Polimerowych | 13.8802
2 | 13 | końcówki do pipet w workach | końcówki do pipet pasujące do pipet automatycznych wielu firm, w workach: poj. 1-200 uL | 1000 szt | 3 | DCMiB | Laboratorium Materiałów Polimerowych | 13.8802
3 | 13 | końcówki do pipet w workach | końcówki do pipet pasujące do pipet automatycznych wielu firm, w workach: poj. 100-1000 uL | 1000 szt | 3 | DCMiB | Laboratorium Materiałów Polimerowych | 13.8802
SUMA
Zamawiający dopuszcza możliwość dostawy innego rozmiaru opakowania tego produktu, w taki sposób aby była zgodna ilość całkowita dla danego przedmiotu zamówienia (rozmiar opakowania w kolumnie E x ilość opakowań w kolumnie F)

## część 14
LP. | Nr części | Nazwa przedmiotu zamówienia | Parametry techniczne lub parametry równoważności* | Rozmiar opakowania | Ilość opakowań | Projekt (Bio, Nano, DCMiB, inne) | Zadanie/ laboratorium | MPK | Wartość brutto (cena jednostkowa za opakowanie x ilość opakowań w kolumnie G+ VAT)
1 | 14 | szalki Petriego | szalki z PS o średnicy 90 mm (+/-5mm), niesterylne, bez żeber wentylacyjnych, jednokomorowe | 480 szt | 1 | DCMiB | Laboratorium Materiałów Polimerowych | 13.8802
2 | 14 | szalki Petriego | szalki z PS o średnicy 60 mm (+/-5mm), niesterylne, bez żeber wentylacyjnych, jednokomorowe | 500 szt | 1 | DCMiB | Laboratorium Materiałów Polimerowych | 13.8802
3 | 14 | szalki Petriego | szalki z PS o średnicy 100 mm (+/-5mm), niesterylne, bez żeber wentylacyjnych, jednokomorowe | 500 szt | 1 | DCMiB | Laboratorium Materiałów Polimerowych | 13.8802
4 | 14 | szalki Petriego | szalki Petriego średnica 60mm x wysokość15mm, wykonane ze szkła. Autoklawowalne. | 1 szt | 3 | DCMiB | Laboratorium Materiałów Luminescencyjnych | 13.8804
5 | 14 | szalki Petriego | szalki Petriego średnica 60mm x wysokość15mm, wykonane ze szkła. Autoklawowalne. | 1 szt | 10 | DCMiB | Laboratorium Materiałów Polimerowych | 13.8802
6 | 14 | szalki Petriego | szalki Petriego średnica100 mm x wysokość 20mm, wykonane ze szkła. Autoklawowalne | 1 szt | 20 | DCMiB | Laboratorium Materiałów Luminescencyjnych | 13.8804
7 | 14 | szalki Petriego | szalki Petriego średnica100 mm x wysokość 20mm, wykonane ze szkła. Autoklawowalne | 1 szt | 10 | DCMiB | Laboratorium Materiałów Polimerowych | 13.8802
SUMA
Zamawiający dopuszcza możliwość dostawy innego rozmiaru opakowania tego produktu, w taki sposób aby była zgodna ilość całkowita dla danego przedmiotu zamówienia (rozmiar opakowania w kolumnie E x ilość opakowań w kolumnie F)

## część 15
LP. | Nr części | Nazwa przedmiotu zamówienia | Parametry techniczne lub parametry równoważności* | Rozmiar opakowania | Ilość opakowań | Projekt (Bio, Nano, DCMiB, inne) | Zadanie/ laboratorium | MPK | Wartość brutto (cena jednostkowa za opakowanie x ilość opakowań w kolumnie G+ VAT)
1 | 15 | Statywy na probówki | Statywy na probówki , wykonane z nierdzewnej stali szlachetnej, ilosc otworów 6x2, wymiar przegrody 18x18 | 1 szt | 5 | DCMiB | Laboratorium Materiałów Luminescencyjnych | 13.8804
2 | 15 | Statywy na probówki wykonany z PP | Statywy na probówki wykonany z PP , śr.próbówek 20 mm, wykonane z polipropylenu,kwadratowe, rzędy 6x6. Posiadające alfanumeryczne oznaczenia otworów ułatwiające identyfikację próbek. Wymiary: ok.146 x 146 x wys. 70 mm. | 1 szt | 6 | DCMiB | Laboratorium Materiałów Polimerowych | 13.8802
3 | 15 | Statywy na probówki wykonany z PP | Statywy na probówki wykonany z PP , śr.próbówek 20 mm, wykonane z polipropylenu,kwadratowe, rzędy 6x6. Posiadające alfanumeryczne oznaczenia otworów ułatwiające identyfikację próbek. Wymiary: ok.146 x 146 x wys. 70 mm. | 1 szt | 2 | DCMiB | Laboratorium Materiałów Luminescencyjnych | 13.8804
4 | 15 | Statywy na probówki , śr. Probówek 30 mm,. | Statywy na probówki , śr. Probówek 30 mm, wykonane z polipropylenu,kwadratowe, rzędy 4x4. Posiadające alfanumeryczne oznaczenia otworów ułatwiające identyfikację próbek. Wymiary: ok.146 x 146 x wys. 70 mm. | 1 szt | 1 | DCMiB | Laboratorium Materiałów Luminescencyjnych | 13.8804
5 | 15 | uchwyt drewniany do probówek, | uchwyt drewniany do probówek, długość 180mm, max. średnica probówki 25 mm | 1 szt | 5 | DCMiB | Laboratorium Materiałów Polimerowych | 13.8802
6 | 15 | uchwyt drewniany do probówek, | uchwyt drewniany do probówek, długość 180mm, max. średnica probówki 25 mm | 1 szt | 10 | DCMiB | Laboratorium Materiałów Luminescencyjnych | 13.8804
7 | 15 | Okrągłe pojemniki na próbki z pokrywkami, PS. | Pojemniki okrągłe ze szczelnie zamykającą pokrywką. Wykonane z przeźroczystego polistyrenu. Służą do przechowywania próbek. Odporne na temperatury od -40°C do +75°C. Średnica 35 mm, wysokość 13 mm. Opakowanie zawiera 10 sztuk | opk. | 50 | DCMiB | Laboratorium Materiałów Polimerowych | 13.8802
8 | 15 | pojemniki z PP na próbki | wykonane z polipropylenu, z polem do opisu i zakrętką, o poj. 60 ml , niesterylne | 600 szt | 1 | DCMiB | Laboratorium Materiałów Polimerowych | 13.8802
9 | 15 | probówki z nakrętką - 30 ml | probówki z nakrętką, probówka szklana, okrągłodenna, pojemność-30 ml, fi-25 mm, wysokość-100 mm, | 1 szt | 100 | DCMiB | Laboratorium Materiałów Luminescencyjnych | 13.8804
10 | 15 | probówki z nakrętką - 15 ml | probówki z nakrętką, probówka szklana,okrągłodenna, pojemność-15 ml, fi-15 mm, wysokość-150 mm, | 1 szt | 100 | DCMiB | Laboratorium Materiałów Luminescencyjnych | 13.8804
11 | 15 | probówki szklane 8-10 ml | probówki szklane 8-10 ml. Probówki wykonane ze szkła Duran*. Z wywiniętym brzegiem. Wysoka odporność chemiczna, termiczna oraz mechaniczna. | 100 szt | 1 | DCMiB | Laboratorium Materiałów Luminescencyjnych | 13.8804
12 | 15 | probówki szklane 16 ml | probówki szklane 16 ml, prosta krawędź, probówki wykonane ze szkła Duran*. grubościenne. Wysoka odporność chemiczna, termiczna oraz mechaniczna. Autoklawowane | 100 szt | 1 | DCMiB | Laboratorium Materiałów Luminescencyjnych | 13.8804
SUMA
Zamawiający dopuszcza możliwość dostawy innego rozmiaru opakowania tego produktu, w taki sposób aby była zgodna ilość całkowita dla danego przedmiotu zamówienia (rozmiar opakowania w kolumnie E x ilość opakowań w kolumnie F)
* szkło DURAN lub równoważne tzn. posiadające parametry nie gorsze niż:
|  | SiO2 | 0.81
|  | B2O3 | 0.13
|  | Na2O + K2O | 0.04
|  | Al2O3 | 0.02
|  | odoprność na hydrolizę wg normy ISO 719 (98 st. C) | klasa 1
|  | odporność na hydrolizę wg normy ISO 720 (121st. C) | klasa 1
|  | odporność na działanie kwasów wg normy DIN 12116 i ISO 1776 | klasa 1
|  | odporność na działanie zasad wg normy ISO 695 | klasa 2
|  | współczynnik rozszerzalności cieplnej (20;300st.C) | 3,3 x10 -6K-1
|  | gęstość | 2,23g/cm3
|  | Moduł Younga | 64 x103 N/mm2
|  | współczynnik Poisona | 0.2
|  | pojemność cieplna w 90 st C | 1,2 W/m st.C
|  | stała dielektryczna (1 MHz, 25 st C) | 4.6
|  | współczynnik załamania światła nD | 1.473
|  | współczynnik elastooptyczny | 4,0 x 10-6mm2/N
maksymalna dopuszczalna temperatura pracy 500 stC
możliwość pracy w temperaturze -192 st C
niska absoprpcja w zakresie 350 -2100 nm

## część 16
LP. | Nr części | Nazwa przedmiotu zamówienia | Parametry techniczne lub parametry równoważności* | Rozmiar opakowania | Ilość opakowań | Projekt (Bio, Nano, DCMiB, inne) | Zadanie/ laboratorium | MPK | Wartość brutto (cena jednostkowa za opakowanie x ilość opakowań w kolumnie G+ VAT)
1 | 16 | hot-łapka, typ M ręka, do pracy z gorącymi lub zamrożonymi przedmiotami, | hot-łapka, typ M ręka, do pracy z gorącymi lub zamrożonymi przedmiotami, z silikonowej gumy, odporna na temp. od -60 do +250°C. Gumowe wypustki na powierzchni zapewniające pewny chwyt. Z pętelką do wieszania. | 1 szt | 4 | DCMiB | Laboratorium Materiałów Luminescencyjnych | 13.8804
SUMA
Zamawiający dopuszcza możliwość dostawy innego rozmiaru opakowania tego produktu, w taki sposób aby była zgodna ilość całkowita dla danego przedmiotu zamówienia (rozmiar opakowania w kolumnie E x ilość opakowań w kolumnie F)

## część 17
LP. | Nr części | Nazwa przedmiotu zamówienia | Parametry techniczne lub parametry równoważności* | Rozmiar opakowania | Ilość opakowań | Projekt (Bio, Nano, DCMiB, inne) | Zadanie/ laboratorium | MPK | Wartość brutto (cena jednostkowa za opakowanie x ilość opakowań w kolumnie G+ VAT)
1 | 17 | Mikromieszadełka magnetyczne | Mikromieszadełka magnetyczne : (długość x średnica)13x3 mm lub 12/3 mm, z teflonową powłoką | 10 szt | 1 | DCMiB | Laboratorium Materiałów Polimerowych | 13.8802
2 | 17 | Mikromieszadełka magnetyczne | Mikromieszadełka magnetyczne : (długość x średnica)10x3 mm lub 12x3 mm, z teflonową powłoką | 10 szt | 1 | DCMiB | Laboratorium Materiałów Polimerowych | 13.8802
3 | 17 | Mikromieszadełka magnetyczne | Mikromieszadełka magnetyczne : (długość x średnica)10x3 mm lub 12x3 mm, z teflonową powłoką | 10 szt | 1 | DCMiB | Laboratorium Materiałów Luminescencyjnych | 13.8804
4 | 17 | Mikromieszadełka magnetyczne | Mikromieszadełka magnetyczne : (długość x średnica)20x8 mm lub 20x6 mm, z teflonową powłoką | 10 szt | 1 | DCMiB | Laboratorium Materiałów Polimerowych | 13.8802
5 | 17 | Mikromieszadełka magnetyczne | Mikromieszadełka magnetyczne : (długość x średnica)20x8 mm lub 20x6 mm, z teflonową powłoką | 10 szt | 1 | DCMiB | Laboratorium Materiałów Luminescencyjnych | 13.8804
6 | 17 | mieszadełka magnetyczne w kształcie elipsy | mieszadełka magnetyczne w kształcie elipsy,pokryte powłoką z teflonu, 20 x 10 mm, do kolby o pojemności 100 ml | 1 szt | 10 | DCMiB | Laboratorium Materiałów Polimerowych | 13.8802
7 | 17 | mieszadełka magnetyczne w kształcie elipsy | mieszadełka magnetyczne w kształcie elipsy,pokryte powłoką z teflonu, 20 x 10 mm, do kolby o pojemności 100 ml | 1 szt | 5 | DCMiB | Laboratorium Materiałów Luminescencyjnych | 13.8804
8 | 17 | Mieszadełka magnetyczne w kształcie elipsy. | pokryte powłoką z wysokiej jakości teflonu , 25,00 x 12,00 mm, do kolb o pojemności 200ml | 1 szt | 5 | DCMiB | Laboratorium Materiałów Polimerowych | 13.8802
9 | 17 | Mieszadełka magnetyczne w kształcie elipsy. | pokryte powłoką z wysokiej jakości teflonu , 25,00 x 12,00 mm, do kolb o pojemności 200ml | 1 szt | 5 | DCMiB | Laboratorium Materiałów Luminescencyjnych | 13.8804
10 | 17 | mieszadełka magnetyczne w kształcie elipsy | mieszadełka magnetyczne w kształcie elipsy, pokryte powłoką z teflonu , 38,1x15,9 mm, do kolb o pojemności 500ml Zamawiający dopuszcza dostawę mieszadełek magnetycznych o wymiarach: 35 x 15 mm | 1 szt | 5 | DCMiB | Laboratorium Materiałów Luminescencyjnych | 13.8804
11 | 17 | Bagietka do mieszadełek magnetycznych wykonana z PTFE. | Wykonana z PTFE, silnym magnesem na końcu. Powłoka z PTFE. Bardzo elastyczny i poręczny trzonek. Gładka powierzchnia, łatwa do czyszczenia. Nie powoduje kontaminacji. Długość 250 mm | 1 szt | 3 | DCMiB | Laboratorium Materiałów Polimerowych | 13.8802
12 | 17 | Bagietka do mieszadełek magnetycznych wykonana z PTFE. | Wykonana z PTFE, silnym magnesem na końcu. Powłoka z PTFE. Bardzo elastyczny i poręczny trzonek. Gładka powierzchnia, łatwa do czyszczenia. Nie powoduje kontaminacji. Długość 250 mm | 1 szt | 1 | DCMiB | Laboratorium Materiałów Luminescencyjnych | 13.8804
SUMA
Zamawiający dopuszcza możliwość dostawy innego rozmiaru opakowania tego produktu, w taki sposób aby była zgodna ilość całkowita dla danego przedmiotu zamówienia (rozmiar opakowania w kolumnie E x ilość opakowań w kolumnie F)

## część 18
LP. | Nr części | Nazwa przedmiotu zamówienia | Parametry techniczne lub parametry równoważności* | Rozmiar opakowania | Ilość opakowań | Projekt (Bio, Nano, DCMiB, inne) | Zadanie/ laboratorium | MPK | Wartość brutto (cena jednostkowa za opakowanie x ilość opakowań w kolumnie G+ VAT)
1 | 18 | Patyczki z wacikami. | Najwyższej jakości patyczki kosmetyczne wykonane z lekkiego, wytrzymałego tworzywa. Na końcówkach patyczka znajduje się odpowiednia i bardzo dobrze przymocowana warstwa 100% czystej bawełny | 100 szt | 10 | DCMiB | Laboratorium Materiałów Polimerowych | 13.8802
2 | 18 | Igły jednorazowego użytku do strzykawek 5 ml. | wymiary: średnica 0,8, długość 40 mm, do strzykawek 5 ml. | 100 szt | 1 | DCMiB | Laboratorium Materiałów Polimerowych | 13.8802
3 | 18 | Igły jednorazowego użytku do strzykawek 5 ml. | wymiary: średnica 0,8, długość 40 mm, do strzykawek 5 ml. | 100 szt | 1 | DCMiB | Laboratorium Materiałów Luminescencyjnych | 13.8804
4 | 18 | Strzykawki 10ml. | Strzykawka 2-częsciowa: wysoka szczelność sterylna, pojedynczo pakowana. Przezroczysty cylinder z oznaczoną skalą , pierścień zapobiegający wycofaniu tłoka i zaprojektowany zgodnie z zasadami ergonomii pozwalający na operowanie strzykawką przy pomocy jednej ręki (zapewniony płynny ruch) | 1 szt | 100 | DCMiB | Laboratorium Materiałów Polimerowych | 13.8802
5 | 18 | Strzykawki 10ml. | Strzykawka 2-częsciowa: wysoka szczelność sterylna, pojedynczo pakowana. Przezroczysty cylinder z oznaczoną skalą , pierścień zapobiegający wycofaniu tłoka i zaprojektowany zgodnie z zasadami ergonomii pozwalający na operowanie strzykawką przy pomocy jednej ręki (zapewniony płynny ruch) | 1 szt | 100 | DCMiB | Laboratorium Materiałów Luminescencyjnych | 13.8804
6 | 18 | Strzykawki 5 ml. | Strzykawka 2-częsciowa: wysoka szczelność sterylna, pojedynczo pakowana. Przezroczysty cylinder z oznaczoną skalą , pierścień zapobiegający wycofaniu tłoka i zaprojektowany zgodnie z zasadami ergonomii pozwalający na operowanie strzykawką przy pomocy jednej ręki (zapewniony płynny ruch) | 1 szt | 200 | DCMiB | Laboratorium Materiałów Polimerowych | 13.8802
7 | 18 | Strzykawki 5 ml. | Strzykawka 2-częsciowa: wysoka szczelność sterylna, pojedynczo pakowana. Przezroczysty cylinder z oznaczoną skalą , pierścień zapobiegający wycofaniu tłoka i zaprojektowany zgodnie z zasadami ergonomii pozwalający na operowanie strzykawką przy pomocy jednej ręki (zapewniony płynny ruch) | 1 szt | 250 | DCMiB | Laboratorium Materiałów Luminescencyjnych | 13.8804
SUMA
Zamawiający dopuszcza możliwość dostawy innego rozmiaru opakowania tego produktu, w taki sposób aby była zgodna ilość całkowita dla danego przedmiotu zamówienia (rozmiar opakowania w kolumnie E x ilość opakowań w kolumnie F)

## część 19
LP. | Nr części | Nazwa przedmiotu zamówienia | Parametry techniczne lub parametry równoważności* | Rozmiar opakowania | Ilość opakowań | Projekt (Bio, Nano, DCMiB, inne) | Zadanie/ laboratorium | MPK | Wartość brutto (cena jednostkowa za opakowanie x ilość opakowań w kolumnie G+ VAT)
1 | 19 | zestaw szpatułek podwójnych z pincetą. | zestaw szpatułek podwójnych z pincetą. Obejmujący 6 szpatułek podwójnych (różnego rodzaju) oraz pincetę z zaokrąglonymi końcami. Wykonane ze stali szlachetnej. Autoklawowalne. | 1 szt | 2 | DCMiB | Laboratorium Materiałów Luminescencyjnych | 13.8804
2 | 19 | pinceta metalowa do szkiełek | pinceta metalowa do szkiełek, długość min 105 mm | 1 szt | 2 | DCMiB | Laboratorium Materiałów Luminescencyjnych | 13.8804
3 | 19 | Pęseta z tworzywa, | pęseta PMP z zaostrzonymi końcówkami, długość ok.130-145 mm | 1 szt | 2 | DCMiB | Laboratorium Materiałów Polimerowych | 13.8802
4 | 19 | Pinceta o wysokiej odporności chemicznej i termicznej z tworzywa sztucznego. | Wysokiej jakości pinceta z tworzywa sztucznego (preferowane PBT politereftalan butylenu). Wyróżnia się dużą sztywnością oraz doskonałą odpornością chemiczną. Do zastosowania w laboratorium chemicznym, jak również w elektronice. Wykazuje wysokie właściwości izolacyjne. Odporność na temp. do 200°C. Długość: min. 120 mm szerokość 3 mm | 1 szt | 2 | DCMiB | Laboratorium Materiałów Polimerowych | 13.8802
5 | 19 | Pinceta o wysokiej odporności chemicznej i termicznej z tworzywa sztucznego. | Wysokiej jakości pinceta z tworzywa sztucznego (preferowane PBT politereftalan butylenu). Wyróżnia się dużą sztywnością oraz doskonałą odpornością chemiczną. Do zastosowania w laboratorium chemicznym, jak również w elektronice. Wykazuje wysokie właściwości izolacyjne. Odporność na temp. do 200°C. Długość: min. 120 mm szerokość 3 mm | 1 szt | 5 | DCMiB | Laboratorium Materiałów Luminescencyjnych | 13.8804
6 | 19 | Zestaw pędzelków wagowych z włosia koziego. | Szpiczasty kształt. Praktyczne i poręczne pędzelki wagowe. Nadają się do odkurzania odważników, łódeczek, do usuwania pozostałości pyłu i proszku z naczynek wagowych, itp. Długość całkowita: ok. 170 mm. W zestawie po 3 sztuki. | 3 szt = zestaw | 1 | DCMiB | Laboratorium Materiałów Polimerowych | 13.8802
7 | 19 | Zestaw pędzelków wagowych z włosia koziego. | Szpiczasty kształt. Praktyczne i poręczne pędzelki wagowe. Nadają się do odkurzania odważników, łódeczek, do usuwania pozostałości pyłu i proszku z naczynek wagowych, itp. Długość całkowita: ok. 170 mm. W zestawie po 3 sztuki. | 3 szt = zestaw | 2 | DCMiB | Laboratorium Materiałów Luminescencyjnych | 13.8804
8 | 19 | Nożyczki uniwersalne Twardość Rockwella 56. | Nierdzewne nożyczki ze stali szlachetnej wysokiej jakości. Z uchwytami z tworzywa sztucznego odpornymi na pęknięcia. Duże otwory zapewniają wygodny chwyt. Do cięcia materiału, tektury, papieru, tworzywa sztucznego itp. Twardość Rockwella 56. Długość: min. 210 mm | 1 szt | 6 | DCMiB | Laboratorium Materiałów Polimerowych | 13.8802
9 | 19 | Nożyczki uniwersalne Twardość Rockwella 56. | Nierdzewne nożyczki ze stali szlachetnej wysokiej jakości. Z uchwytami z tworzywa sztucznego odpornymi na pęknięcia. Duże otwory zapewniają wygodny chwyt. Do cięcia materiału, tektury, papieru, tworzywa sztucznego itp. Twardość Rockwella 56. Długość: min. 210 mm | 1 szt | 5 | DCMiB | Laboratorium Materiałów Luminescencyjnych | 13.8804
10 | 19 | Szczypce do tygli. | Wykonane ze stali szlachetnej 4301. Wygięte. Ze szlifowanymi końcówkami. Długość min. 250 mm | 1 szt | 4 | DCMiB | Laboratorium Materiałów Polimerowych | 13.8802
11 | 19 | Łyżka metalowa obustronna. | wymiary łyżeczek: 30 x 25 mm i 17 x 17 mm, długość całkowita min. 180mm. Materiał: stal szlachetna. Autoklawowalna. | 1 szt | 2 | DCMiB | Laboratorium Materiałów Polimerowych | 13.8802
12 | 19 | Łyżka metalowa obustronna. | wymiary łyżeczek: 30 x 25 mm i 17 x 17 mm, długość całkowita min. 180mm. Materiał: stal szlachetna. Autoklawowalna. | 1 szt | 2 | DCMiB | Laboratorium Materiałów Luminescencyjnych | 13.8804
13 | 19 | łyżeczko - szpatułka, prosta | łyżeczko - szpatułka, prosta, wykonana ze stali szlachetnej. Posiadająca z jednej strony proste ostrze, a z drugiej łyżkę. Autoklawowalna. Wymiary szpatułki 45mm x 32 mm, wymiary łyżeczki 50x 35 mm, długość całkowita min. 250 mm | 1 szt | 2 | DCMiB | Laboratorium Materiałów Luminescencyjnych | 13.8804
14 | 19 | Wymazówki niesterylne,z drewna, z wacikiem bawełnianym. | Wymazówki ze stabilnym trzonkiem z drewna i wacikiem na jednym końcu. Przeznaczone np. do czyszczenia trudno dostępnych miejsc w przyrządach optycznych, ale też do wymazów w bakteriologii. Długość: 150 mm, średnica główki 4-5,5 mm. 100szt.- opakowanie | 100 szt | 5 | DCMiB | Laboratorium Materiałów Polimerowych | 13.8802
15 | 19 | Wymazówki niesterylne,z drewna, z wacikiem bawełnianym. | Wymazówki ze stabilnym trzonkiem z drewna i wacikiem na jednym końcu. Przeznaczone np. do czyszczenia trudno dostępnych miejsc w przyrządach optycznych, ale też do wymazów w bakteriologii. Długość: 150 mm, średnica główki 4-5,5 mm. 100szt.opak. | 100 szt | 1 | DCMiB | Laboratorium Materiałów Luminescencyjnych | 13.8804
16 | 19 | ołówek diamentowy, drewniany, | do opisywania szkła, płytek szklanych, buteleczek, szkiełek mikroskopowych itd. pisak o wielkości diamentu 3 przeznaczony do szkła o cienkiej i średniej grubości | 1 szt | 2 | DCMiB | Laboratorium Materiałów Polimerowych | 13.8802
17 | 19 | moździerz agatowy + tłuczek | średnica zew. 50mm | 1 szt | 2 | DCMiB | Laboratorium Materiałów Polimerowych | 13.8802
18 | 19 | moździerz agatowy + tłuczek | moździerz agatowy + tłuczek , ø=100mm | 1 szt | 4 | DCMiB | Laboratorium Materiałów Luminescencyjnych | 13.8804
SUMA
Zamawiający dopuszcza możliwość dostawy innego rozmiaru opakowania tego produktu, w taki sposób aby była zgodna ilość całkowita dla danego przedmiotu zamówienia (rozmiar opakowania w kolumnie E x ilość opakowań w kolumnie F) z wyjątkiem pozycji 6;7.

## część 20
LP. | Nr części | Nazwa przedmiotu zamówienia | Parametry techniczne lub parametry równoważności* | Rozmiar opakowania | Ilość opakowań | Projekt (Bio, Nano, DCMiB, inne) | Zadanie/ laboratorium | MPK | Wartość brutto (cena jednostkowa za opakowanie x ilość opakowań w kolumnie G+ VAT)
1 | 20 | Szczotka do czyszczenia okrągłych kolb. | Szczotka przeznaczona do czyszczenia okrągłych kolb. Wygięta końcówka która umożliwia dotarcie do każdego miejsca na wewnętrznych ścianach kolby. Z naturalną szczeciną, usuwającą nawet silne zabrudzenia i stabilnym, długim drewnianym trzonkiem. Pasuje do każdej kolby ze szlifem NS 29/32 lub większym. Szczotka z wygiętą końcówką nadaje się doskonale do oczyszczania wstępnego przed włożeniem naczynia do zmywarki laboratoryjnej. | 1 szt | 10 | DCMiB | Laboratorium Materiałów Polimerowych | 13.8802
2 | 20 | Szczotka do czyszczenia okrągłych kolb. | Szczotka przeznaczona do czyszczenia okrągłych kolb. Wygięta końcówka która umożliwia dotarcie do każdego miejsca na wewnętrznych ścianach kolby. Z naturalną szczeciną, usuwającą nawet silne zabrudzenia i stabilnym, długim drewnianym trzonkiem. Pasuje do każdej kolby ze szlifem NS 29/32 lub większym. Szczotka z wygiętą końcówką nadaje się doskonale do oczyszczania wstępnego przed włożeniem naczynia do zmywarki laboratoryjnej. | 1 szt | 10 | DCMiB | Laboratorium Materiałów Luminescencyjnych | 13.8804
3 | 20 | Szczotka do probówek o średnicy 12mm. | Szczotki do czyszczenia probówek i innych naczyń laboratoryjnych. Z mocną, naturalną szczeciną i ocynkowanym, drucianym trzonkiem. Do stosowania ze wszystkimi koncentratami czyszczącymi i środkami dezynfekującym. Długość rączki: ok.16cm, długość włosia: ok.6 cm, średnica główki: ok.10-12 mm, główka: bawełniana. | 1 szt | 10 | DCMiB | Laboratorium Materiałów Polimerowych | 13.8802
4 | 20 | Szczotka do probówek o średnicy 12mm. | Szczotki do czyszczenia probówek i innych naczyń laboratoryjnych. Z mocną, naturalną szczeciną i ocynkowanym, drucianym trzonkiem. Do stosowania ze wszystkimi koncentratami czyszczącymi i środkami dezynfekującym. Długość rączki: ok.16cm, długość włosia: ok.6 cm, średnica główki: ok.10-12 mm, główka: bawełniana. | 1 szt | 8 | DCMiB | Laboratorium Materiałów Luminescencyjnych | 13.8804
5 | 20 | Szczotka do probówek o średnicy 16 mm. | Szczotki do czyszczenia probówek i innych naczyń laboratoryjnych. Z mocną, naturalną szczeciną i ocynkowanym, drucianym trzonkiem. Do stosowania ze wszystkimi koncentratami czyszczącymi i środkami dezynfekującym. Długość rączki: ok.17,5 cm, długość włosia: ok.9,5 cm, średnica główki: ok.15 mm, główka: bawełniana. | 1 szt | 10 | DCMiB | Laboratorium Materiałów Polimerowych | 13.8802
6 | 20 | Szczotka do probówek o średnicy 16 mm. | Szczotki do czyszczenia probówek i innych naczyń laboratoryjnych. Z mocną, naturalną szczeciną i ocynkowanym, drucianym trzonkiem. Do stosowania ze wszystkimi koncentratami czyszczącymi i środkami dezynfekującym. Długość rączki: ok.17,5 cm, długość włosia: ok.9,5 cm, średnica główki: ok.15 mm, główka: bawełniana. | 1 szt | 8 | DCMiB | Laboratorium Materiałów Luminescencyjnych | 13.8804
7 | 20 | Szczotka do probówek o średnicy 20 mm | Szczotki do czyszczenia probówek i innych naczyń laboratoryjnych. Z mocną, naturalną szczeciną i ocynkowanym, drucianym trzonkiem. Do stosowania ze wszystkimi koncentratami czyszczącymi i środkami dezynfekującym. Długość rączki: ok.17,0 cm, długość włosia: ok.10 cm, średnica główki: ok.20 mm, główka: bawełniana. | 1 szt | 10 | DCMiB | Laboratorium Materiałów Polimerowych | 13.8802
8 | 20 | Szczotka do probówek o średnicy 20 mm | Szczotki do czyszczenia probówek i innych naczyń laboratoryjnych. Z mocną, naturalną szczeciną i ocynkowanym, drucianym trzonkiem. Do stosowania ze wszystkimi koncentratami czyszczącymi i środkami dezynfekującym. Długość rączki: ok.17,0 cm, długość włosia: ok.10 cm, średnica główki: ok.20 mm, główka: bawełniana. | 1 szt | 5 | DCMiB | Laboratorium Materiałów Luminescencyjnych | 13.8804
9 | 20 | Szczotka do butelek opoj. 250 ml. | Z nylonu. Średnica główki: ok.20mm, Długość całkowita ok.100 mm, drut skręcany ocynkowany. | 1 szt | 5 | DCMiB | Laboratorium Materiałów Polimerowych | 13.8802
10 | 20 | Szczotka do butelek opoj. 250 ml. | Z nylonu. Średnica główki: ok.20mm, Długość całkowita ok.100 mm, drut skręcany ocynkowany. | 1 szt | 8 | DCMiB | Laboratorium Materiałów Luminescencyjnych | 13.8804
11 | 20 | Szczotka do butelek o poj 500ml. | Z nylonu. Średnica główki: ok.30mm, Długość całkowita ok.100 mm, drut skręcany ocynkowany. | 1 szt | 5 | DCMiB | Laboratorium Materiałów Polimerowych | 13.8802
12 | 20 | Szczotka do butelek o poj. 500ml. | Z nylonu. Średnica główki: ok.30mm, Długość całkowita ok.100 mm, drut skręcany ocynkowany. | 1 szt | 8 | DCMiB | Laboratorium Materiałów Luminescencyjnych | 13.8804
13 | 20 | Szczotka do butelek o poj 1000ml. | Z nylonu. Średnica główki: ok.50mm, Długość całkowita ok.100 mm, drut skręcany ocynkowany. | 1 szt | 5 | DCMiB | Laboratorium Materiałów Polimerowych | 13.8802
14 | 20 | Szczotka do butelek o poj 1000ml. | Z nylonu. Średnica główki: ok.50mm, Długość całkowita ok.100 mm, drut skręcany ocynkowany. | 1 szt | 8 | DCMiB | Laboratorium Materiałów Luminescencyjnych | 13.8804
15 | 20 | Szczotka ręczna mosiężna,miękka. | 5 rzędowa. Szerokość: ok 3,5 cm Długość całkowita: ok. 28 cm Rękojeść: drewniana Bardzo miękka Grubośc drutu: 0,15 mm Część robocza: mosiądż | 1 szt | 3 | DCMiB | Laboratorium Materiałów Polimerowych | 13.8802
16 | 20 | Szczotka ręczna miedziana, miękka. | 3-5 rzędowa. Szerokość: ok. 3,5 cm Długość całkowita: ok. 28 cm Rękojeść: drewniana lub plastikowa Bardzo miękka Grubośc drutu: 0,15 mm Część robocza: miedź | 1 szt | 3 | DCMiB | Laboratorium Materiałów Polimerowych | 13.8802
17 | 20 | wiadro do przenoszenia odczynników, 10L | wiadro do przenoszenia odczynników, Owalne wiadro z mocnym plastikowym uchwytem, pojemność 10 l | 1 szt | 2 | DCMiB | Laboratorium Materiałów Luminescencyjnych | 13.8804
SUMA
Zamawiający dopuszcza możliwość dostawy innego rozmiaru opakowania tego produktu, w taki sposób aby była zgodna ilość całkowita dla danego przedmiotu zamówienia (rozmiar opakowania w kolumnie E x ilość opakowań w kolumnie F)

## część 21
LP. | Nr części | Nazwa przedmiotu zamówienia | Parametry techniczne lub parametry równoważności* | Rozmiar opakowania | Ilość opakowań | Projekt (Bio, Nano, DCMiB, inne) | Zadanie/ laboratorium | MPK | Wartość brutto (cena jednostkowa za opakowanie x ilość opakowań w kolumnie G+ VAT)
1 | 21 | Zacisk do węży o fi zewn. do 15 mm. | Zaciski do węży, kolorowe, do węży o średnicy zewn. max. 15 mm. pałąk ze stali, ocynkowany. Płynna regulacja przepływu w wężach elastycznych. Odporne na temp. do 160°C. | 1 szt | 5 | DCMiB | Laboratorium Materiałów Polimerowych | 13.8802
2 | 21 | Zacisk do węży o fi zewn. do 15 mm. | Zaciski do węży, kolorowe, do węży o średnicy zewn. max. 15 mm. pałąk ze stali, ocynkowany. Płynna regulacja przepływu w wężach elastycznych. Odporne na temp. do 160°C. | 1 szt | 5 | DCMiB | Laboratorium Materiałów Luminescencyjnych | 13.8804
3 | 21 | Złączka do węży gumowych prosta, średnica wew. węża Φ 8 mm. | Lekkie i odporne na pęknięcia. Wykonane z przeźroczystego termoplastu. Nietoksyczne. Nadają się do użytku w medycynie, biologii oraz badaniach środków spożywczych. Odporne na temperatury do 100°C. Średnica wew. węża Φ 8 mm. Opakowanie 10 sztuk. | 10szt | 1 | DCMiB | Laboratorium Materiałów Polimerowych | 13.8802
4 | 21 | Złączka do węży gumowych prosta, średnica wew. węża Φ 8 mm. | Lekkie i odporne na pęknięcia. Wykonane z przeźroczystego termoplastu. Nietoksyczne. Nadają się do użytku w medycynie, biologii oraz badaniach środków spożywczych. Odporne na temperatury do 100°C. Średnica wew. węża Φ 8 mm. Opakowanie 10 sztuk. | 10szt | 1 | DCMiB | Laboratorium Materiałów Luminescencyjnych | 13.8804
5 | 21 | Złączka do węży gumowych typu kolanko, średnica wew. węża Φ 8 mm. | Lekkie i odporne na pęknięcia. Wykonane z przeźroczystego termoplastu. Nietoksyczne. Nadają się do użytku w medycynie, biologii oraz badaniach środków spożywczych. Odporne na temperatury do 100°C. Średnica wew. węża Φ 8 mm. | 1 szt | 6 | DCMiB | Laboratorium Materiałów Polimerowych | 13.8802
6 | 21 | Złączka do węży gumowych typu kolanko, średnica wew. węża Φ 8 mm. | Lekkie i odporne na pęknięcia. Wykonane z przeźroczystego termoplastu. Nietoksyczne. Nadają się do użytku w medycynie, biologii oraz badaniach środków spożywczych. Odporne na temperatury do 100°C. Średnica wew. węża Φ 8 mm. | 1 szt | 10 | DCMiB | Laboratorium Materiałów Luminescencyjnych | 13.8804
7 | 21 | Złączka do węży gumowych typu T | Złączka do węży gumowych typu T, średnica wew. węża Φ 8 mm | 10szt | 1 | DCMiB | Laboratorium Materiałów Luminescencyjnych | 13.8804
8 | 21 | Węże zbrojone PVC ø wewnętrzne 8 mm, ø zewnętrzne 11 mm | Węże ciśnieniowe 3 warstwowe z oplotem tekstylnym do oleju, benzyny, sprężonego powietrza i innych mediów nieagresywnych. Średnica wewnętrzna 8mm, grubość ścianki ok.2,0 mm, zakres temperatury pracy -20 C do +60 C, ciśnienie 10 bar, | 1 szt= 1 m | 20 | DCMiB | Laboratorium Materiałów Polimerowych | 13.8802
9 | 21 | Węże zbrojone PVC ø wewnętrzne 8 mm, ø zewnętrzne 11 mm | Węże ciśnieniowe 3 warstwowe z oplotem tekstylnym do oleju, benzyny, sprężonego powietrza i innych mediów nieagresywnych. Średnica wewnętrzna 8mm, grubość ścianki ok.2,0 mm, zakres temperatury pracy -20 C do +60 C, ciśnienie 10 bar, | 1 szt= 1 m | 20 | DCMiB | Laboratorium Materiałów Luminescencyjnych | 13.8804
10 | 21 | Złączka redukcyjna z oliwką do podłączenia węża | zagięta - szlif zewnętrzny 29/32, ze szkła DURAN*. Szlif zewnętrzny NS 29/32, oliwka średnica 10 mm. | 1 szt | 5 | DCMiB | Laboratorium Materiałów Polimerowych | 13.8802
11 | 21 | złączka redukcyjna, szlif. 29/32 | Złączka redukcyjne z oliwką do podłączenia węża, gięte pod kątem 90 stopni - szlif 29/32 | 1 szt | 10 | DCMiB | Laboratorium Materiałów Polimerowych | 13.8802
12 | 21 | złączka redukcyjna, szlif. 29/32 | Złączka redukcyjne z oliwką do podłączenia węża, gięte pod kątem 90 stopni - szlif 29/32 | 1 szt | 5 | DCMiB | Laboratorium Materiałów Luminescencyjnych | 13.8804
13 | 21 | złączka redukcyjna, szlif. 14/23 | Złączka redukcyjne z oliwką do podłączenia węża, gięte pod kątem 90 stopni - szlif 14/23 | 1 szt | 5 | DCMiB | Laboratorium Materiałów Polimerowych | 13.8802
14 | 21 | złączka redukcyjna, szlif. 14/23 | Złączka redukcyjne z oliwką do podłączenia węża, gięte pod kątem 90 stopni - szlif 14/23 | 1 szt | 5 | DCMiB | Laboratorium Materiałów Luminescencyjnych | 13.8804
15 | 21 | Złączka redukcyjna | Złączka redukcyjne z oliwką do podłączenia węża, prosta - szlif zewnętrzny 29/32 | 1 szt | 5 | DCMiB | Laboratorium Materiałów Luminescencyjnych | 13.8804
SUMA
Zamawiający dopuszcza możliwość dostawy innego rozmiaru opakowania tego produktu, w taki sposób aby była zgodna ilość całkowita dla danego przedmiotu zamówienia (rozmiar opakowania w kolumnie E x ilość opakowań w kolumnie F) z wyjątkiem pozycji 3;4;8;9;
* szkło DURAN lub równoważne tzn. posiadające parametry nie gorsze niż:
|  | SiO2 | 0.81
|  | B2O3 | 0.13
|  | Na2O + K2O | 0.04
|  | Al2O3 | 0.02
|  | odoprność na hydrolizę wg normy ISO 719 (98 st. C) | klasa 1
|  | odporność na hydrolizę wg normy ISO 720 (121st. C) | klasa 1
|  | odporność na działanie kwasów wg normy DIN 12116 i ISO 1776 | klasa 1
|  | odporność na działanie zasad wg normy ISO 695 | klasa 2
|  | współczynnik rozszerzalności cieplnej (20;300st.C) | 3,3 x10 -6K-1
|  | gęstość | 2,23g/cm3
|  | Moduł Younga | 64 x103 N/mm2
|  | współczynnik Poisona | 0.2
|  | pojemność cieplna w 90 st C | 1,2 W/m st.C
|  | stała dielektryczna (1 MHz, 25 st C) | 4.6
|  | współczynnik załamania światła nD | 1.473
|  | współczynnik elastooptyczny | 4,0 x 10-6mm2/N
maksymalna dopuszczalna temperatura pracy 500 stC
możliwość pracy w temperaturze -192 st C
niska absoprpcja w zakresie 350 -2100 nm

## część 22
LP. | Nr części | Nazwa przedmiotu zamówienia | Parametry techniczne lub parametry równoważności* | Rozmiar opakowania | Ilość opakowań | Projekt (Bio, Nano, DCMiB, inne) | Zadanie/ laboratorium | MPK | Wartość brutto (cena jednostkowa za opakowanie x ilość opakowań w kolumnie G+ VAT)
1 | 22 | Podnośnik laboratoryjny. | Umożliwia łatwe podnoszenie i opuszczanie przedmiotów w laboratorium. Posiada pokrętło do ustawienia wysokości. Wymiary platformy: 200x200 mm. Maksymalne obciążenie 60 kg. Maksymalna wysokość robocza: 290 mm. | 1 szt | 5 | DCMiB | Laboratorium Materiałów Polimerowych | 13.8802
2 | 22 | Podnośnik laboratoryjny. | Umożliwia łatwe podnoszenie i opuszczanie przedmiotów w laboratorium. Posiada pokrętło do ustawienia wysokości. Wymiary platformy: 200x200 mm. Maksymalne obciążenie 60 kg. Maksymalna wysokość robocza: 290 mm. | 1 szt | 2 | DCMiB | Laboratorium Materiałów Luminescencyjnych | 13.8804
SUMA
Zamawiający dopuszcza możliwość dostawy innego rozmiaru opakowania tego produktu, w taki sposób aby była zgodna ilość całkowita dla danego przedmiotu zamówienia (rozmiar opakowania w kolumnie E x ilość opakowań w kolumnie F)

## część 23
LP. | Nr części | Nazwa przedmiotu zamówienia | Parametry techniczne lub parametry równoważności* | Rozmiar opakowania | Ilość opakowań | Projekt (Bio, Nano, DCMiB, inne) | Zadanie/ laboratorium | MPK | Wartość brutto (cena jednostkowa za opakowanie x ilość opakowań w kolumnie G+ VAT)
1 | 23 | Kamyczki wrzenne | Kamyki wrzenne wykonane z materiału ceramicznego. Zapewniające optymalną ochronę przed wystąpieniem przegrzania dzięki swojemu kształtowi i porowatości, nawet źle wymieszanych próbek. Czyste chemicznie i nie fałszują wyników podczas oznaczania ChZT, zawartości azotu w kolbach Kjeldahla, itp. | 100 g | 2 | DCMiB | Laboratorium Materiałów Polimerowych | 13.8802
2 | 23 | Kamyczki wrzenne | Kamyki wrzenne wykonane z materiału ceramicznego. Zapewniające optymalną ochronę przed wystąpieniem przegrzania dzięki swojemu kształtowi i porowatości, nawet źle wymieszanych próbek. Czyste chemicznie i nie fałszują wyników podczas oznaczania ChZT, zawartości azotu w kolbach Kjeldahla, itp. | 100g | 1 | DCMiB | Laboratorium Materiałów Luminescencyjnych | 13.8804
SUMA
Zamawiający dopuszcza możliwość dostawy innego rozmiaru opakowania tego produktu, w taki sposób aby była zgodna ilość całkowita dla danego przedmiotu zamówienia (rozmiar opakowania w kolumnie E x ilość opakowań w kolumnie F)

## część 24
LP. | Nr części | Nazwa przedmiotu zamówienia | Parametry techniczne lub parametry równoważności* | Rozmiar opakowania | Ilość opakowań | Projekt (Bio, Nano, DCMiB, inne) | Zadanie/ laboratorium | MPK | Wartość brutto (cena jednostkowa za opakowanie x ilość opakowań w kolumnie G+ VAT)
1 | 24 | krystalizator z wylewem | krystalizator ze szkła z wylewem, średnica 60 mm, wysokość ok. 40 mm, pojemność 60 ml | 1 szt | 10 | DCMiB | Laboratorium Materiałów Polimerowych | 13.8802
2 | 24 | krystalizator z wylewem | krystalizator ze szkła z wylewem, średnica 60 mm, wysokość ok. 40 mm, pojemność 60 ml | 1 szt | 5 | DCMiB | Laboratorium Materiałów Luminescencyjnych | 13.8804
3 | 24 | krystalizator z wylewem | krystalizator ze szkła z wylewem średnica 125 mm, wysokość ok. 63 mm Zamawiający dopuszcza dostawę krystalizatora o średnicy 115 mm | 1 szt | 5 | DCMiB | Laboratorium Materiałów Polimerowych | 13.8802
4 | 24 | krystalizator z wylewem | krystalizator ze szkła z wylewem średnica 125 mm, wysokość ok. 63 mm Zamawiający dopuszcza dostawę krystalizatora o średnicy 115 mm | 1 szt | 5 | DCMiB | Laboratorium Materiałów Luminescencyjnych | 13.8804
5 | 24 | krystalizator z wylewem | krystalizator ze szkła z wylewem, średnica 150 mm, wysokość ok. 75 mm Zamawiający dopuszcza dostawę krystalizatora o średnicy 140 mm. | 1 szt | 5 | DCMiB | Laboratorium Materiałów Polimerowych | 13.8802
6 | 24 | krystalizator z wylewem | krystalizator ze szkła z wylewem, średnica 150 mm, wysokość ok. 75 mm Zamawiający dopuszcza dostawę krystalizatora o średnicy 140 mm | 1 szt | 1 | DCMiB | Laboratorium Materiałów Luminescencyjnych | 13.8804
SUMA
Zamawiający dopuszcza możliwość dostawy innego rozmiaru opakowania tego produktu, w taki sposób aby była zgodna ilość całkowita dla danego przedmiotu zamówienia (rozmiar opakowania w kolumnie E x ilość opakowań w kolumnie F)

## część 25
LP. | Nr części | Nazwa przedmiotu zamówienia | Parametry techniczne lub parametry równoważności* | Rozmiar opakowania | Ilość opakowań | Projekt (Bio, Nano, DCMiB, inne) | Zadanie/ laboratorium | MPK | Wartość brutto (cena jednostkowa za opakowanie x ilość opakowań w kolumnie G+ VAT)
1 | 25 | termometr szklany, zakres temperatur -10 do 200°C | Termometr szklany, bagietkowy, wypełniny płynem, zakres temperatur -10 do 200°C, podziałka 2 st. | 1 szt | 4 | DCMiB | Laboratorium Materiałów Polimerowych | 13.8802
2 | 25 | termometr szklany, zakres temp. -10 do 150°C | Termometr szklany, bagietkowy, wypełniny płynem, zakres temperatur -10/0 do 150°C, podziałka 1 st. | 1 szt | 4 | DCMiB | Laboratorium Materiałów Polimerowych | 13.8802
3 | 25 | termometr szklany, zakres temp. -10 do 150°C | Termometr szklany, bagietkowy, wypełniny płynem, zakres temperatur -20/0 do 110±10°C, podziałka 0,5 st. | 1 szt | 2 | DCMiB | Laboratorium Materiałów Polimerowych | 13.8802
SUMA
Zamawiający dopuszcza możliwość dostawy innego rozmiaru opakowania tego produktu, w taki sposób aby była zgodna ilość całkowita dla danego przedmiotu zamówienia (rozmiar opakowania w kolumnie E x ilość opakowań w kolumnie F)

## część 26
LP. | Nr części | Nazwa przedmiotu zamówienia | Parametry techniczne lub parametry równoważności* | Rozmiar opakowania | Ilość opakowań | Projekt (Bio, Nano, DCMiB, inne) | Zadanie/ laboratorium | MPK | Wartość brutto (cena jednostkowa za opakowanie x ilość opakowań w kolumnie G+ VAT)
1 | 26 | kuwety do spektrofotometrów ze szkła optycznego | kuwety do spektrofotometrów, rozmiar zewnętrzne w mm:12x12x45, pojemność:3,5 ml, wykonane ze szkła optycznego | 1 szt | 15 | DCMiB | Laboratorium Materiałów Polimerowych | 13.8802
SUMA
Zamawiający dopuszcza możliwość dostawy innego rozmiaru opakowania tego produktu, w taki sposób aby była zgodna ilość całkowita dla danego przedmiotu zamówienia (rozmiar opakowania w kolumnie E x ilość opakowań w kolumnie F)

## część 27
LP. | Nr części | Nazwa przedmiotu zamówienia | Parametry techniczne lub parametry równoważności* | Rozmiar opakowania | Ilość opakowań | Projekt (Bio, Nano, DCMiB, inne) | Zadanie/ laboratorium | MPK | Wartość brutto (cena jednostkowa za opakowanie x ilość opakowań w kolumnie G+ VAT)
1 | 27 | Okrągłe pojemniki z pokrywkam | Okrągłe pojemniki z pokrywkami, średnica min 35 mm max 45mm, wysokość min13 mm max 50mm. Pojemniki okrągłe ze szczelnie zamykającą pokrywką. Wykonane z przeźroczystego polistyrenu. Do przechowywania próbek. Odporne na temperatury od -40°C do +75°C. | 10szt | 10 | DCMiB | Laboratorium Materiałów Polimerowych | 13.8802
2 | 27 | pojemnik na folie PARAFILM z nożem | Pojemnik na parafilm wykonany z przejrzystego tworzywa ABS. Przeznaczony do bezpiecznego odcinania rolek o szerokości do 10 cm. | 1 szt | 1 | DCMiB | Laboratorium Materiałów Polimerowych | 13.8802
SUMA
Zamawiający dopuszcza możliwość dostawy innego rozmiaru opakowania tego produktu, w taki sposób aby była zgodna ilość całkowita dla danego przedmiotu zamówienia (rozmiar opakowania w kolumnie E x ilość opakowań w kolumnie F)

## część 28
LP. | Nr części | Nazwa przedmiotu zamówienia | Parametry techniczne lub parametry równoważności* | Rozmiar opakowania | Ilość opakowań | Projekt (Bio, Nano, DCMiB, inne) | Zadanie/ laboratorium | MPK | Wartość brutto (cena jednostkowa za opakowanie x ilość opakowań w kolumnie G+ VAT)
1 | 28 | korek z PP lub z PE | korek z PP lub PE pasujący do szlifu 29/32 | 1 szt | 15 | DCMiB | Laboratorium Materiałów Polimerowych | 13.8802
2 | 28 | korek z PP lub z PE | korek z PP lub PE pasujący do szlifu 29/32 | 1 szt | 20 | DCMiB | Laboratorium Materiałów Luminescencyjnych | 13.8804
3 | 28 | korek z PP lub z PE | korek z PP lub PE pasujący do szlifu 14/23 | 1 szt | 15 | DCMiB | Laboratorium Materiałów Polimerowych | 13.8802
4 | 28 | korek z PP lub z PE | korek z PP lub PE pasujący do szlifu 14/23 | 1 szt | 20 | DCMiB | Laboratorium Materiałów Luminescencyjnych | 13.8804
5 | 28 | korek dmuchany ze szlifem, szlif 29/32 | KOREK DMUCHANY ZE SZLIFEM 29/32 | 1 szt | 5 | DCMiB | Laboratorium Materiałów Polimerowych | 13.8802
6 | 28 | korek dmuchany ze szlifem, szlif 29/32 | KOREK DMUCHANY ZE SZLIFEM 29/32 | 1 szt | 5 | DCMiB | Laboratorium Materiałów Luminescencyjnych | 13.8804
7 | 28 | korek szklany pełny, szlif 14/23 | KOREK SZKLANY PEŁNY NS 14/23, szkło DURAN* lub borokrzemianowe | 1 szt | 15 | DCMiB | Laboratorium Materiałów Polimerowych | 13.8802
8 | 28 | korek szklany pełny, szlif 14/23 | KOREK SZKLANY PEŁNY NS 14/23, szkło DURAN* lub borokrzemianowe | 1 szt | 5 | DCMiB | Laboratorium Materiałów Luminescencyjnych | 13.8804
9 | 28 | korki szklane ze szlifem 29/32 | korki szklane pełne ze szlifem 29/32, szkło borokrzemianowe lub DURAN* | 1 szt | 10 | DCMiB | Laboratorium Materiałów Polimerowych | 13.8802
10 | 28 | korki szklane ze szlifem 29/32 | korki szklane pełne ze szlifem 29/32, szkło borokrzemianowe lub DURAN* | 1 szt | 5 | DCMiB | Laboratorium Materiałów Luminescencyjnych | 13.8804
11 | 28 | korek szklany scięty, szlif 14/23 | korek szklany scięty, szlif 14/23, szkło borokrzemianowe lub DURAN* | 1 szt | 8 | DCMiB | Laboratorium Materiałów Polimerowych | 13.8802
12 | 28 | korki lamelowe | korki lamelowe, do probówek o Ø 16 mm | 1000 szt | 1 | DCMiB | Laboratorium Materiałów Luminescencyjnych | 13.8804
SUMA
Zamawiający dopuszcza możliwość dostawy innego rozmiaru opakowania tego produktu, w taki sposób aby była zgodna ilość całkowita dla danego przedmiotu zamówienia (rozmiar opakowania w kolumnie E x ilość opakowań w kolumnie F)
* szkło DURAN lub równoważne tzn. posiadające parametry nie gorsze niż:
|  | SiO2 | 0.81
|  | B2O3 | 0.13
|  | Na2O + K2O | 0.04
|  | Al2O3 | 0.02
|  | odoprność na hydrolizę wg normy ISO 719 (98 st. C) | klasa 1
|  | odporność na hydrolizę wg normy ISO 720 (121st. C) | klasa 1
|  | odporność na działanie kwasów wg normy DIN 12116 i ISO 1776 | klasa 1
|  | odporność na działanie zasad wg normy ISO 695 | klasa 2
|  | współczynnik rozszerzalności cieplnej (20;300st.C) | 3,3 x10 -6K-1
|  | gęstość | 2,23g/cm3
|  | Moduł Younga | 64 x103 N/mm2
|  | współczynnik Poisona | 0.2
|  | pojemność cieplna w 90 st C | 1,2 W/m st.C
|  | stała dielektryczna (1 MHz, 25 st C) | 4.6
|  | współczynnik załamania światła nD | 1.473
|  | współczynnik elastooptyczny | 4,0 x 10-6mm2/N
maksymalna dopuszczalna temperatura pracy 500 stC
możliwość pracy w temperaturze -192 st C
niska absoprpcja w zakresie 350 -2100 nm

## część 29
LP. | Nr części | Nazwa przedmiotu zamówienia | Parametry techniczne lub parametry równoważności* | Rozmiar opakowania | Ilość opakowań | Projekt (Bio, Nano, DCMiB, inne) | Zadanie/ laboratorium | MPK | Wartość brutto (cena jednostkowa za opakowanie x ilość opakowań w kolumnie G+ VAT)
1 | 29 | Łapy do biuret z tworzywa. | łapa do biuret podwójna z PP | 1 szt | 6 | DCMiB | Laboratorium Materiałów Polimerowych | 13.8802
2 | 29 | naczynko wagowe | wymiary 20x20 mm, ze szkła borokrzemowego lub Duran*, pokrywka z uchwytem Zamawiający dopuszcza dostawę naczynka wagowego o wymiarach 25 x 25 mm. | 1 szt | 10 | DCMiB | Laboratorium Materiałów Polimerowych | 13.8802
3 | 29 | wkraplacz z podziałką, cylindryczny | 25-50 ml, z podziałką, ze szlifem 14/23, cylindryczny ze szklanym kranem i szlifem, ze skalą, korek z PP Zamawiający dopuszcza dostawę wkraplacza cylindrycznego z podziałką i korkiem z PE | 1 szt | 5 | DCMiB | Laboratorium Materiałów Polimerowych | 13.8802
4 | 29 | kolba próżniowa 250 ml | poj. 250 ml, ze szkła borokrzemianowego, ze szklaną oliwką | 1 szt | 3 | DCMiB | Laboratorium Materiałów Luminescencyjnych | 13.8804
5 | 29 | kolba próżniowa 500 ml | poj. 500 ml, ze szkła borokrzemianowego, ze szklaną oliwką | 1 szt | 5 | DCMiB | Laboratorium Materiałów Polimerowych | 13.8802
SUMA
Zamawiający dopuszcza możliwość dostawy innego rozmiaru opakowania tego produktu, w taki sposób aby była zgodna ilość całkowita dla danego przedmiotu zamówienia (rozmiar opakowania w kolumnie E x ilość opakowań w kolumnie F)
* szkło DURAN lub równoważne tzn. posiadające parametry nie gorsze niż:
|  | SiO2 | 0.81
|  | B2O3 | 0.13
|  | Na2O + K2O | 0.04
|  | Al2O3 | 0.02
|  | odoprność na hydrolizę wg normy ISO 719 (98 st. C) | klasa 1
|  | odporność na hydrolizę wg normy ISO 720 (121st. C) | klasa 1
|  | odporność na działanie kwasów wg normy DIN 12116 i ISO 1776 | klasa 1
|  | odporność na działanie zasad wg normy ISO 695 | klasa 2
|  | współczynnik rozszerzalności cieplnej (20;300st.C) | 3,3 x10 -6K-1
|  | gęstość | 2,23g/cm3
|  | Moduł Younga | 64 x103 N/mm2
|  | współczynnik Poisona | 0.2
|  | pojemność cieplna w 90 st C | 1,2 W/m st.C
|  | stała dielektryczna (1 MHz, 25 st C) | 4.6
|  | współczynnik załamania światła nD | 1.473
|  | współczynnik elastooptyczny | 4,0 x 10-6mm2/N
maksymalna dopuszczalna temperatura pracy 500 stC
możliwość pracy w temperaturze -192 st C
niska absoprpcja w zakresie 350 -2100 nm

## część 30
LP. | Nr części | Nazwa przedmiotu zamówienia | Parametry techniczne lub parametry równoważności* | Rozmiar opakowania | Ilość opakowań | Projekt (Bio, Nano, DCMiB, inne) | Zadanie/ laboratorium | MPK | Wartość brutto (cena jednostkowa za opakowanie x ilość opakowań w kolumnie G+ VAT)
1 | 30 | kran jednodrożny 8 mm | średnica rury zewn = 8 mm,średnica otworu 2 mm; szklany, komplet z kurkiem i trzyczęściowym zaworem odcinającym | 1 szt | 5 | DCMiB | Laboratorium Materiałów Polimerowych | 13.8802
2 | 30 | kran jednodrożny 8 mm | średnica rury zewn = 8 mm,średnica otworu 2 mm; szklany, komplet z kurkiem i trzyczęściowym zaworem odcinającym | 1 szt | 1 | DCMiB | Laboratorium Materiałów Luminescencyjnych | 13.8804
3 | 30 | kran szklany trójdrożny | kran szklany trójdrożny typu T, z nakrętką, fi 8 | 1 szt | 2 | DCMiB | Laboratorium Materiałów Luminescencyjnych | 13.8804
4 | 30 | kran z tworzywa trójdrożny typu T | kran wykonany z tworzywa (PP lub PTFE) trójdrożny typu T, z nakrętką, króćce do weży o średnicy 5-7 mm, szczelne | 1 szt | 2 | DCMiB | Laboratorium Materiałów Polimerowych | 13.8802
SUMA
Zamawiający dopuszcza możliwość dostawy innego rozmiaru opakowania tego produktu, w taki sposób aby była zgodna ilość całkowita dla danego przedmiotu zamówienia (rozmiar opakowania w kolumnie E x ilość opakowań w kolumnie F)

## część 31
LP. | Nr części | Nazwa przedmiotu zamówienia | Parametry techniczne lub parametry równoważności* | Rozmiar opakowania | Ilość opakowań | Projekt (Bio, Nano, DCMiB, inne) | Zadanie/ laboratorium | MPK | Wartość brutto (cena jednostkowa za opakowanie x ilość opakowań w kolumnie G+ VAT)
1 | 31 | worki do przechowywania próbek | Do przechowywania i transportu próbek stałych, probówek, , z polem do opisu. Szybkie uszczelnienie poprzez zamknięcie strunowe Przezroczysty PE dla łatwej identyfikacji zawartości wielokrotnie zamykane, elastyczne i odporne na rozdarcie rozmiar 60×80 mm | 2000 | 1 | DCMiB | Laboratorium Badań Struktury Ciała Stałego /SSR/ | 13.8807
2 | 31 | worki do przechowywania próbek | Do przechowywania i transportu próbek stałych, probówek, , z polem do opisu. Szybkie uszczelnienie poprzez zamknięcie strunowe Przezroczysty PE dla łatwej identyfikacji zawartości wielokrotnie zamykane, elastyczne i odporne na rozdarcie rozmiar 80×120 mm | 2000 | 1 | DCMiB | Laboratorium Badań Struktury Ciała Stałego /SSR/ | 13.8807
3 | 31 | worki do przechowywania próbek | Do przechowywania i transportu próbek stałych, probówek, , z polem do opisu. Szybkie uszczelnienie poprzez zamknięcie strunowe Przezroczysty PE dla łatwej identyfikacji zawartości wielokrotnie zamykane, elastyczne i odporne na rozdarcie rozmiar 200×300 mm | 3000 | 1 | DCMiB | Laboratorium Badań Struktury Ciała Stałego /SSR/ | 13.8807
4 | 31 | worki do przechowywania próbek | Do przechowywania i transportu próbek stałych, probówek, , z polem do opisu. Szybkie uszczelnienie poprzez zamknięcie strunowe Przezroczysty PE dla łatwej identyfikacji zawartości wielokrotnie zamykane, elastyczne i odporne na rozdarcie , rozmiar 300×400 mm | 2000 | 1 | DCMiB | Laboratorium Badań Struktury Ciała Stałego /SSR/ | 13.8807
5 | 31 | worki do przechowywania próbek | Do przechowywania i transportu próbek stałych, probówek, , z polem do opisu. Szybkie uszczelnienie poprzez zamknięcie strunowe Przezroczysty PE dla łatwej identyfikacji zawartości wielokrotnie zamykane, elastyczne i odporne na rozdarcie , rozmiar 350×250 mm | 1000 | 1 | DCMiB | Laboratorium Badań Struktury Ciała Stałego /SSR/ | 13.8807
SUMA
Zamawiający dopuszcza możliwość dostawy innego rozmiaru opakowania tego produktu, w taki sposób aby była zgodna ilość całkowita dla danego przedmiotu zamówienia (rozmiar opakowania w kolumnie E x ilość opakowań w kolumnie F)

## część 32
LP. | Nr części | Nazwa przedmiotu zamówienia | Parametry techniczne lub parametry równoważności* | Rozmiar opakowania | Ilość opakowań | Projekt (Bio, Nano, DCMiB, inne) | Zadanie/ laboratorium | MPK | Wartość brutto (cena jednostkowa za opakowanie x ilość opakowań w kolumnie G+ VAT)
1 | 32 | Zestaw: Tablica warsztatowa z pojemnikami na drobne części | zestaw pojemników+ tablica z możliwością montowania na ścianie lub stojących , z wysokiej jakości tworzywa sztucznego, wymiary: Tablica: Długość: max 775 mm Szerokość: max 1190 mm, POJEMNIK Długość dolna max: 85 mm, Szerokość dolna max: 65 mm, Wysokość max: 60 mm, ilość pojemników w zestawi 75-85, przykładowy wzór tablicy spełniający parametry: http://lotex24.org/zestaw-pojemnikow-magazynowych-np4-i-perforacji-narzedziowej-na-tablicy.html | 1 szt | 1 | DCMiB | Laboratorium Badań Struktury Ciała Stałego /SSR/ | 13.8807
SUMA
Zamawiający dopuszcza możliwość dostawy innego rozmiaru opakowania tego produktu, w taki sposób aby była zgodna ilość całkowita dla danego przedmiotu zamówienia (rozmiar opakowania w kolumnie E x ilość opakowań w kolumnie F)

## część 33
LP. | Nr części | Nazwa przedmiotu zamówienia | Parametry techniczne lub parametry równoważności* | Rozmiar opakowania | Ilość opakowań | Projekt (Bio, Nano, DCMiB, inne) | Zadanie/ laboratorium | MPK | Wartość brutto (cena jednostkowa za opakowanie x ilość opakowań w kolumnie G+ VAT)
1 | 33 | wymazówka | Wymazówka typu alfa z długą rączką | 1000 szt | 1 | DCMiB | Laboratorium Nanotechnologii Struktur Półprzewodnikowych | 13.8811
SUMA
Zamawiający dopuszcza możliwość dostawy innego rozmiaru opakowania tego produktu, w taki sposób aby była zgodna ilość całkowita dla danego przedmiotu zamówienia (rozmiar opakowania w kolumnie E x ilość opakowań w kolumnie F)

## część 34
LP. | Nr części | Nazwa przedmiotu zamówienia | Parametry techniczne lub parametry równoważności* | Rozmiar opakowania | Ilość opakowań | Projekt (Bio, Nano, DCMiB, inne) | Zadanie/ laboratorium | MPK | Wartość brutto (cena jednostkowa za opakowanie x ilość opakowań w kolumnie G+ VAT)
1 | 34 | SAMPLEHOLD 32MM FILT | holder do próbki proszkowej do dyfraktometru rentgenowskiego EMPYREAN firmy PANanalytical | 3 szt | 1 | DCMiB | Zad. 10 Kat 9.1B / L. Krystalografii | 13.8101
2 | 34 | SI SUBSTR 32 MM | podstawka do holderu beztłowego do dyfraktometru rentgenowskiego EMPYREAN firmy PANanalytical | 2 szt | 1 | DCMiB | Zad. 10 Kat 9.1B / L. Krystalografii | 13.8101
3 | 34 | SIDE LOADING HOLDAERS | holder do próbki proszkowej do dyfraktometru rentgenowskiego EMPYREAN firmy PANanalytical | 3 szt | 1 | DCMiB | Zad. 10 Kat 9.1B / L. Krystalografii | 13.8101
4 | 34 | SAMPLEHOLD 40MM FILT | holder do próbki proszkowej do dyfraktometru rentgenowskiego EMPYREAN firmy PANanalytical | 3 szt | 1 | DCMiB | Zad. 10 Kat 9.1B / L. Krystalografii | 13.8101
SUMA
Zamawiający dopuszcza możliwość dostawy innego rozmiaru opakowania tego produktu, w taki sposób aby była zgodna ilość całkowita dla danego przedmiotu zamówienia (rozmiar opakowania w kolumnie E x ilość opakowań w kolumnie F)

## część 35
LP. | Nr części | Nazwa przedmiotu zamówienia | Parametry techniczne lub parametry równoważności* | Rozmiar opakowania | Ilość opakowań | Projekt (Bio, Nano, DCMiB, inne) | Zadanie/ laboratorium | MPK | Wartość brutto (cena jednostkowa za opakowanie x ilość opakowań w kolumnie G+ VAT)
1 | 35 | notatnik do clean roomów | Notatnik, bezlateksowy, A6; zawiera bezlateksowy papier i przeźroczystą okładkę. Przeznaczone do użycia w cleanroomach i innych środowiskach, gdzie konieczna jest kontrola nad zanieszczyszczeniami. Dopuszczone do użycia w laboratoriach klasy 100. Minimum 100 kartek. Kartki w linie. | 1 szt | 40 | DCMiB | Laboratorium Nanotechnologii Struktur Półprzewodnikowych | 13.8811
2 | 35 | markery | kolor czarny, możliwe do używania w cleanroomach. | 10 szt | 1 | DCMiB | Laboratorium Nanotechnologii Struktur Półprzewodnikowych | 13.8811
3 | 35 | taśma winylowa do cleanroomów | Taśma do różnego przeznaczenia do cleanroomów (do uszczelniania); powierzchnia matowa; nawinięta na plastikowy rdzeń. Sterylna. Długość min. 32 m, szerokość min. 25 mm. Kolor: biały. | 6 rolek | 1 | DCMiB | Laboratorium Nanotechnologii Struktur Półprzewodnikowych | 13.8811
SUMA
Zamawiający dopuszcza możliwość dostawy innego rozmiaru opakowania tego produktu, w taki sposób aby była zgodna ilość całkowita dla danego przedmiotu zamówienia (rozmiar opakowania w kolumnie E x ilość opakowań w kolumnie F)