## część 1
lp. | Nazwa przedmiotu zamówienia | Parametry techniczne lub parametry równoważności* | Nr CAS - jeżeli dotyczy | Czystość (min., zakres lub dokładnie) - jeżeli dotyczy | Rozmiar opakowania | Ilość opakowań | Projekt | Zadanie/ laboratorium | Wartość brutto (cena jednostkowa za opakowanie x ilość opakowań w kolumnie G+ VAT)
1 | adapter 30 - 60mm do systemu cage firmy tholabs | MODEL WZORCOWY Thorlabs LCP02/M |  |  | 1 szt | 6 | NanoMat | 7.1
2 | świadłowodowy port SMA | FiberPort, SMA, f=4.6 mm, 600 - 1050 nm, Ø1.00 mm, Model wzorcowy Thorlabs PAF-SMA-5-B |  |  | 1 szt | 1 | NanoMat | 7.1
3 | zestaw kluczy imbusowych w stojaku | zestaw 15 kluczy imbusowych z głowicą typu ball, model wzorcowy Thorlabs TC3/M |  |  | 15 szt | 2 | NanoMat | 7.1
4 | Uchwyt do poprzecznego (90deg) montażu płyt optycznych | Uchwyt do poprzecznego (90deg) montażu płyt optycznych, MODEL WZORCOWY Thorlabs VB01/M |  |  | 1 szt | 4 | NanoMat | 7.1
5 | duży uchwyt do poprzecznego (90deg) montażu płyt optycznych, otwory M6 | duży 178mm uchwyt do poprzecznego (90deg) montażu płyt optycznych, otwory M6 i 2 otwory do regulowanego pozycjonowania, MODEL WZORCOWY Thorlabs AP90RL/M |  |  | 2 szt | 4 | NanoMat | 7.1
6 | światłowód jednomodowy w zbrojeniu z końcówką PC/PC | światłowód jednomodowy 2m, 980 - 1500 nm, FC/PC, w koszulce MODEL WZORCOWY Thorlabs P1-980A-FC-2 |  |  | 1 szt | 4 | NanoMat | 7.1
7 | światłowód jednomodowy w zbrojeniu z końcówką PC/PC | światłowód jednomodowy 5m, 830-980 nm, FC/PC MODEL WZORCOWY Thorlabs P1-980A-FC-2 |  |  | 1 szt | 4 | NanoMat | 7.1
8 | kolimator światłowodowy 780nm | kolimator światłowodowy 780 nm, f = 15.29 mm, NA = 0.16 FC/APC MODEL WZORCOWY Thorlabs F260APC-780 |  |  | 1 szt | 2 | NanoMat | 7.1
9 | kolimator światłowodowy 980nm | kolimator światłowodowy 980 nm, f=11,16 mm, NA=0,25 C/ACP MODEL WZORCOWY Thorlabs F220APC-980 |  |  | 1 szt | 2 | NanoMat | 7.1
10 | Adapter RMS - M11x0,5 | adapter RMS - M11x0.5 MODEL WZORCOWY Thorlabs RMS11P |  |  | 1 szt | 4 | NanoMat | 7.1
11 | adapter kinamatyczny SM1-11mm | adapter kinematyczny SM1 - 11mm (cylindryczne komponenty) MODEL WZORCOWY Thorlabs KAD11F |  |  | 1 szt | 4 | NanoMat | 7.1
12 | podstawa montażowa do elementó typu cage | płyta/uchwyt do mocowania elementów z serii cage MODEL WZORCOWY Thorlabs CPB1/M |  |  | 1 szt | 20 | NanoMat | 7.1
13 | przesłona IRIS regulowana 20mm | przesłona regulowana typu IRIS dopasowana do sytemu cage, 20mm maksymalnej apertury, MODEL WZORCOWY Thorlabs CP20S |  |  | 1 szt | 2 | NanoMat | 7.1
14 | kinematyczny uchwyt na zwierciadło | kinematyczny uchwyt na zwierciadło 30mm dopasowane do systemu CAGE i SM1, kąt 90deg, MODEL WZORCOWY Thorlabs KCB1/M |  |  | 1 szt | 2 | NanoMat | 7.1
15 | uchwyt translacyjny w osi Z | uchyt translacyjny w osi Z dopasowany do systemu CAGE, MODEL WZORCOWY Thorlabs SM1Z |  |  | 1 szt | 4 | NanoMat | 7.1
16 | adapter portu światłowodego | adapter portu światłowodowego/laserowego dopasowany do systemu CAGE, MODEL WZORCOWY Thorlabs CP08FP/M |  |  | 1 szt | 8 | NanoMat | 7.1
17 | tuba gwintowana | Tupa gwintowana SM1 na zewnątrz, L=1 cal, MODEL WZORCOWY Thorlabs SM1T10 |  |  | 1 szt | 6 | NanoMat | 7.1
18 | uchyt na preparaty mikroskopowe | uchyt na preparaty mikroskopowe, MODEL WZORCOWY Thorlabs MAX3SLH |  |  | 1 szt | 1 | NanoMat | 7.1
19 | stolik 2 osiowy | stolik XYZ z różnicowymi śrubami mikrometrycznymi MODEL WZORCOWY Thorlabs MBT616D/M |  |  | 1 szt. | 1 | NanoMat | 7.1
20 | adapter exSMA-intRMS | adapter external Sma - internal RMS, MODEL WZORCOWY Thorlabs SM1A3TS |  |  | 1 szt | 2 | NanoMat | 7.1
21 | adapter exSM1-intRMS | adapter exSM1-intRMS, MODEL WZORCOWY Thorlabs SMA1A3 |  |  | 1 szt | 2 | NanoMat | 7.1
22 | uchwyt na obiektyw | uchwyt na obiektyw, MODEL WZORCOWY Thorlabs CSA1100 |  |  | 1 szt | 1 | NanoMat | 7.1
23 | tuba metalowa 3" | tuba 3" długości, dedykowana do soczewek 2", gwintowana SM2 wewnątrz, MODEL WZORCOWY Thorlabs SM2L30 |  |  | 1 szt | 2 | NanoMat | 7.1
24 | tuba metalowa 2" | tuba 2" długości, dedykowana do soczewek 2", gwintowana SM2 wewnątrz, MODEL WZORCOWY Thorlabs SM2L20 |  |  | 1 szt | 2 | NanoMat | 7.1
25 | tuba metalowa 1" | tuba 1" długości, dedykowana do soczewek 2", gwintowana SM2 wewnątrz, MODEL WZORCOWY Thorlabs SM2L10 |  |  | 1 szt | 4 | NanoMat | 7.1
26 | śrubokręt do montażu optyki w tubach 2" | "śrubokręt" do tub 2", długość 4.35" MODEL WZORCOWY Thorlabs SPW604 |  |  | 1 szt | 1 | NanoMat | 7.1
27 | pierścionki kontrujące SM2 | pierścionki kontrujące do tub 2" MODEL WZORCOWY Thorlabs SM2RR |  |  | 1 szt | 20 | NanoMat | 7.1
28 | uchwyt na kostki CAGE | uchwyt do kostek CAGE na postumenty fi=1", MODEL WZORCOWY Thorlabs C1060 |  |  | 1 szt | 2 | NanoMat | 7.1
29 | uchyt gwintowany na soczewki 60mm | uchyt na soczewki fi=60mm gwintowny, grubość 0.5", MODEL WZORCOWY Thorlabs LCP01 |  |  | 1 szt | 4 | NanoMat | 7.1
30 | szyna okrągła | szyna okrągła do montażu elementów opt-mech., fi=1", długość 12" MODEL WZORCOWY Thorlabs RS12 |  |  | 1 szt | 2 | NanoMat | 7.1
31 | szyna okrągła | szyna okrągła do montażu elementów opt-mech., fi=1", długość 4" MODEL WZORCOWY Thorlabs RS12 |  |  | 1 szt | 8 | NanoMat | 7.1
32 | podstawa do szybkiego montażu | podstawa do szyn okrągłych, MODEL WZORCOWY Thorlabs BE1 |  |  | 1 szt | 10 | NanoMat | 7.1
33 | "widelec" do montażu szyn do stołów optycznych | "widelec" do montażu szyn okrągłych, MODEL WZORCOWY Thorlabs CF125 |  |  | 1 szt | 10 | NanoMat | 7.1
34 | soczewka | soczewka fi=2", f=60mm płasko-wypukła, niepokryta, szkło BK7, MODEL WZORCOWY Thorlabs LA1401N-BK7 |  |  | 1 szt | 3 | NanoMat | 7.1
35 | soczewka | soczewka fi=2", f=75mm płasko-wypukła, niepokryta, szkło BK7, MODEL WZORCOWY Thorlabs LA1145N-BK7 |  |  | 1 szt | 3 | NanoMat | 7.1
36 | soczewka | soczewka fi=2", f=100mm płasko-wypukła, niepokryta, szkło BK7, MODEL WZORCOWY Thorlabs LA1050N-BK7 |  |  | 1 szt | 3 | NanoMat | 7.1
37 | soczewka | soczewka fi=2", f=125mm płasko-wypukła, niepokryta, szkło BK7, MODEL WZORCOWY Thorlabs LA1384N-BK7 |  |  | 1 szt | 3 | NanoMat | 7.1
38 | szkiełko 1" matowe 600 | niemontowana 1" płytka szklana BK7 matowiona 600, MODEL WZORCOWY Thorlabs DG10-600 |  |  | 1 szt | 1 | NanoMat | 7.1
39 | szkiełko 1" matowe 1500 | niemontowana 1" płytka szklana BK7 matowiona 1500, MODEL WZORCOWY Thorlabs DG10-1500 |  |  | 1 szt | 1 | NanoMat | 7.1
40 | zeierciadłą srebrzone 1" | zwierciadła 1" srebrzone, 10szt. MODEL WZORCOWY Thorlabs PF10-03-P01-10 |  |  | 10 szt | 1 | NanoMat | 7.1
41 | demontowalny uchwyt na optykę 1" pasujący do systemu CAGE30mm | demontowalny uchwyt na optykę 1" pasujący do systemu CAGE30mm, MODEL WZORCOWY Thorlabs QRC1A |  |  | 1 szt | 5 | NanoMat | 7.1
42 | uchwyt na optykę 1" pasujący do systemu CAGE30mm | uchwyt na optykę 1" pasujący do systemu CAGE30mm, grubość 0.35" z 2 pierścieniami kontrującymi i gwintowaniem SM1, MODEL WZORCOWY Thorlabs CP02/M |  |  | 1 szt | 5 | NanoMat | 7.1
43 | uchwyt na optykę 1" pasujący do systemu CAGE30mm | uchwyt na optykę 1" pasujący do systemu CAGE30mm, grubość 0.5" z 2 pierścieniami kontrującymi i gwintowaniem SM1, MODEL WZORCOWY Thorlabs CP02T/M |  |  | 1 szt | 5 | NanoMat | 7.1
44 | ERCPS Cage Plate Stops for ER Rods (4 Pack) | "stopery" pasujące do systemu CAGE, MODEL WZORCOWY Thorlabs ERCPS |  |  | 4 szt | 4 | NanoMat | 7.1
45 | zaślepka CAGE | zaślepka pasująca do systemu CAGE 300mm,grubość 0.35" MODEL WZORCOWY Thorlabs CP01/M |  |  | 1 szt | 4 | NanoMat | 7.1
46 | uchwyt CAGE z otworem 1.2" | uchwyt CAGE z otworem 1.2", MODEL WZORCOWY Thorlabs CP12 |  |  | 1 szt | 2 | NanoMat | 7.1
47 | adapter prętów CAGE | adapter prętów CAGE fi=6mm, MODEL WZORCOWY Thorlabs ERSCA |  |  | 1 szt | 16 | NanoMat | 7.1
48 | mały uchwyt na pryzmaty | mały uchwyt na pryzmaty, pręt z gwintem M4, MODEL WZORCOWY Thorlabs PM3/M |  |  | 1 szt | 4 | NanoMat | 7.1
49 | stolik do kostki CAGE, stały | stolik do kostki CAGE, stały, MODEL WZORCOWY Thorlabs B3C/M |  |  | 1 szt | 6 | NanoMat | 7.1
50 | stolik do kostki CAGE, kinematyczny | stolik do kostki CAGE, kinematyczny, MODEL WZORCOWY Thorlabs B4C/M |  |  | 1 szt | 2 | NanoMat | 7.1
51 | tuba 0.5" | tuba metalowa na soczewki, gwint SM1, długość L=0.5", 1 pierścień kontrujący, MODEL WZORCOWY Thorlabs SM1L05 |  |  | 1 szt | 20 | NanoMat | 7.1
52 | tuba SM1 1" | tuba metalowa na soczewki, gwint SM1, długość L=1", 1 pierścień kontrujący, MODEL WZORCOWY Thorlabs SM1L10 |  |  | 1 szt | 20 | NanoMat | 7.1
53 | tuba SM1 3" | tuba metalowa na soczewki, gwint SM1, długość L=3", 1 pierścień kontrujący, MODEL WZORCOWY Thorlabs SM1L30 |  |  | 1 szt | 10 | NanoMat | 7.1
54 | tuba SM1 4" | tuba metalowa na soczewki, gwint SM1, długość L=4", 1 pierścień kontrujący, MODEL WZORCOWY Thorlabs SM1L40 |  |  | 1 szt | 10 | NanoMat | 7.1
55 | tuba SM1 2" | tuba metalowa na soczewki, gwint SM1, długość L=2", 1 pierścień kontrujący, MODEL WZORCOWY Thorlabs SM1L20 |  |  | 1 szt | 20 | NanoMat | 7.1
56 | kinematyczny uchwyt na zwierciadła | kinematyczny uchwyt na zwierciadła (90deg) z otworami na pręty CAGE i otworami M4 i M6, MODEL WZORCOWY Thorlabs KCB1C/M |  |  | 1 szt | 4 | NanoMat | 7.1
57 | filtr dichroiczny 950 nm | krawędź transmisji/odbicia na 950nm, płaska charakterystyka transmisji/odbicie, 1" średnicy okrągła, MODEL WZORCOWY Thorlabs DMLP950 |  |  | 1 szt | 1 | NanoMat | 7.1
58 | filtr dichroiczny 950 nm | krawędź transmisji/odbicia na 950nm, płaska charakterystyka transmisji/odbicie, płytka 25x36mm, MODEL WZORCOWY Thorlabs DMLP950R |  |  | 1 szt | 1 | NanoMat | 7.1
59 | filtr dichroiczny 1000 nm | krawędź transmisji/odbicia na 1000nm, płaska charakterystyka transmisji/odbicie, 1" średnicy okrągła, MODEL WZORCOWY Thorlabs DMSP1000 |  |  | 1 szt | 2 | NanoMat | 7.1
60 | filtr dichroiczny 1000 nm | krawędź transmisji/odbicia na 1000nm, płaska charakterystyka transmisji/odbicie, płytka 25x36mm, MODEL WZORCOWY Thorlabs DMSP1000R |  |  | 1 szt | 2 | NanoMat | 7.1
61 | pręty fi=6mm do CAGE, L0.5" | pręty do systemu cage, L=0.5", fi=6mm, MODEL WZORCOWY Thorlabs ER05-P4 |  |  | 4 szt | 10 | NanoMat | 7.1
62 | pręty fi=6mm do CAGE, L1" | pręty do systemu cage, L=1", fi=6mm, MODEL WZORCOWY Thorlabs ER1-P4 |  |  | 4 szt | 6 | NanoMat | 7.1
63 | pręty fi=6mm do CAGE, L2" | pręty do systemu cage, L=2", fi=6mm, MODEL WZORCOWY Thorlabs ER2-P4 |  |  | 4 szt | 6 | NanoMat | 7.1
64 | pręty fi=6mm do CAGE, L3" | pręty do systemu cage, L=3", fi=6mm, MODEL WZORCOWY Thorlabs ER3-P4 |  |  | 4 szt | 6 | NanoMat | 7.1
65 | pręty fi=6mm do CAGE, L4" | pręty do systemu cage, L=4", fi=6mm, MODEL WZORCOWY Thorlabs ER4-P4 |  |  | 4 szt | 4 | NanoMat | 7.1
66 | pręty fi=6mm do CAGE, L6" | pręty do systemu cage, L=6", fi=6mm, MODEL WZORCOWY Thorlabs ER6-P4 |  |  | 4 szt | 4 | NanoMat | 7.1
67 | pręty fi=6mm do CAGE, L8" | pręty do systemu cage, L=8", fi=6mm, MODEL WZORCOWY Thorlabs ER8-P4 |  |  | 4 szt | 4 | NanoMat | 7.1
SUMA

## część 2
lp. | Nazwa przedmiotu zamówienia | Parametry techniczne lub parametry równoważności* | Nr CAS - jeżeli dotyczy | Czystość (min., zakres lub dokładnie) - jeżeli dotyczy | Rozmiar opakowania | Ilość opakowań | Projekt | Zadanie/ laboratorium | Wartość brutto (cena jednostkowa za opakowanie x ilość opakowań w kolumnie G+ VAT)
1 | obiektyw | obiektyw achromatyczny o powiększeniu x20 |  |  | 1 | 4 | NanoMat | 7.1
2 | obiektyw | obiektyw planochromatyczny o powiększeniu x20 |  |  | 1 | 2 | NanoMat | 7.1
3 | obiektyw | obiektyw planochromatyczny o powiększeniu x40 |  |  | 1 | 2 | NanoMat | 7.1
4 | obiektyw | obiektyw planochromatyczny o powiększeniu x60 |  |  | 1 | 2 | NanoMat | 7.1
5 | obiektyw | obiektyw planochromatyczny o powiększeniu x100 |  |  | 1 | 2 | NanoMat | 7.1
6 | Imadło | Imadło ślusarksie, wielkość szczęk 150mm, korpus i szczęka ruchoma wykonane z wysokiej jakości żeliwnych odlewów o gwarantowanej wytrzymałości, wkładki szczękowe posiadają poziomą i pionową pryzmę, Możliwość mocowania rur i prętów dzięki odpowiedniemu kształtowi szczęki ruchomej |  |  | 1 | 1 | NanoMat | 7.1
SUMA

## część 3
lp. | Nazwa przedmiotu zamówienia | Parametry techniczne lub parametry równoważności* | Nr CAS - jeżeli dotyczy | Czystość (min., zakres lub dokładnie) - jeżeli dotyczy | Rozmiar opakowania | Ilość opakowań | Projekt | Zadanie/ laboratorium | Wartość brutto (cena jednostkowa za opakowanie x ilość opakowań w kolumnie G+ VAT)
1 | posty montażowe TR30/M | średnica pomiędzy 12 a 13mm, długość 25 a 35 otwory M4 i M6 na końcach |  |  | 1 | 15 | NANO | 1.3
2 | posty montażowe TR40/M | średnica pomiędzy 12 a 13mm, długość pomiędzy 35 a 45mm, otwory M4 i M6 na końcach |  |  | 1 | 15 | NANO | 2.3
3 | posty montażowe TR50/M | średnica pomiędzy 12 a 13mm, długość pomiędzy 45 a 55mm, otwory M4 i M6 na końcach |  |  | 1 | 5 | NANO | 2.3
4 | uchwyty do postów UPH30/M | uchwyty do postów montażowych o średnicy pomiędzy 12 a 13mm, z możliwością mocowania do stołu optycznego za pomocą śruby M6, wysokość między 20 a 40mm |  |  | 1 | 20 | NANO | 2.3
5 | uchwyty do postów UPH40/M | uchwyty do postów montażowych o średnicy pomiędzy 12 a 13mm, z możliwością mocowania do stołu optycznego za pomocą śruby M6, wysokość między 30 a 50mm |  |  | 1 | 15 | NANO | 1.3
6 | uchwyt soczewki LMR1/M | z otworem M4, mocowanie soczewki pierścieniem zaciskowym |  |  | 1 | 4 | NANO | 1.3
7 | klucz SPW602 | do pierścieni zaciskowych o średnicy 1 cala |  |  | 1 | 1 | NANO | 1.3
8 | element CP06/M | do systemu cage 30mm, do mocowania elementów o średnicy 1 cala, kompatybilny z pozostałymi elementami do systemu cage w ofercie |  |  | 1 | 4 | NANO | 1.3
9 | element CRM1/M | do systemu cage 30mm, do mocowania elementów o średnicy 1 cala, z gwintem, obrotowy, z podziałką, kompatybilny z pozostałymi elementami do systemu cage w ofercie |  |  | 1 | 2 | NANO | 1.3
10 | element CP02/M | do systemu cage 30mm, do mocowania elementów o średnicy 1 cala, z gwintem 1 cal, kompatybilny z pozostałymi elementami do systemu cage w ofercie |  |  | 1 | 2 | NANO | 1.3
11 | element ER8 | post systemu cage, średnica 6 mm, długość między 200 a 250mm, kompatybilny z pozostałymi elementami do systemu cage w ofercie |  |  | 1 | 4 | NANO | 1.3
12 | element ER6 | post systemu cage, średnica 6 mm, długość między 150 a 200mm, kompatybilny z pozostałymi elementami do systemu cage w ofercie |  |  | 1 | 4 | NANO | 1.3
13 | uchwyt uchylny POLARIS-K1 | uchylny w zakresie +/-3 stopnie, mocowany do postów (śruba M4 lub M6), dla luster o średnicy 1 cala |  |  | 1 | 2 | NANO | 2.3
14 | lustro PF10-03-P01 | jakość optyczna, średnica 1 cal, pokryte srebrem lub aluminium |  |  | 1 | 4 | NANO | 1.3
15 | ćwierćfalówka AQWP10M-1600 | średnica min. 15mm, w obudowie, achromatyczna, pasmo przynajmniej 1500-1600nm |  |  | 1 | 2 | NANO | 1.3
16 | półfalówka AHWP10M-1600 | średnica min. 15mm, w obudowie, achromatyczna, pasmo przynajmniej 1500-1600nm |  |  | 1 | 2 | NANO | 1.3
17 | polaryzator WP25M-UB | polaryzator w obudowie o średnicy 1 cal, szerokopasmowy (VIS+IR) |  |  | 1 | 1 | NANO | 1.3
18 | zestaw TC3/M | przynajmniej 7 rozmiarów w tym 5, 4, 3, 2.5 i 2 mm |  |  | 1 | 1 | NANO | 1.3
19 | taśma FCC-7020 | do czyszczenia złączek światłowodu, w obudowie |  |  | 1 | 1 | NANO | 2.3
20 | taśma FCC-7021 | do czyszczenia złączek światłowodu |  |  | 1 | 5 | NANO | 2.3
21 | zestaw elementów XE25C5D/M | elementy do ochrony układów optycznych przed zanieczyszczeniami i światłem zewnętrznym, dla układów o rozmiarze przynajmniej 500x250x250mm |  |  | 1 | 1 | NANO | 2.3
22 | zestaw elementów XE25C6D/M | elementy do ochrony układów optycznych przed zanieczyszczeniami, dla układów o rozmiarze przynajmniej 500x250x250mm |  |  | 1 | 1 | NANO | 1.3
23 | elementy BBH1 | uchwyty mocowane śrubami M6 |  |  | 2 | 1 | NANO | 2.3
24 | regulator polaryzacji FPC562 | ze światłowodem SMF na 1550 nm, złącza FC/APC |  |  | 1 | 2 | NANO | 2.4
25 | filtr FB1650-12 | bandpass na 1651nm, szerokość pasma poniżej 20nm, średnica 1 cal |  |  | 1 | 2 | NANO | 2.4
26 | uchwyt uchylny KM1CE | uchwyt uchylny przynajmniej +/- 3 stopnie, dla optyki 1 cal, mocowany śrubą M4 lub M6, mocowanie odsłaniające krawędź elementu mocowanego |  |  | 1 | 6 | NANO | 1.3
SUMA

## część 4
lp. | Nazwa przedmiotu zamówienia | Parametry techniczne lub parametry równoważności* | Nr CAS - jeżeli dotyczy | Czystość (min., zakres lub dokładnie) - jeżeli dotyczy | Rozmiar opakowania | Ilość opakowań | Projekt | Zadanie/ laboratorium | Wartość brutto (cena jednostkowa za opakowanie x ilość opakowań w kolumnie G+ VAT)
1 | Wzorzec do wykonywania nawierceń (Table tapping for M6 Threads) | wzorzec do wykonywania nawierceń do gwintów M6 |  |  | 1 | 1 | NanoMat | 7.1
2 | Ręczny uchwyt do gwintownika | Do gwintów zarówno o małych rozmiarach #0 lub 2 mm jak i dużych o rozmiarach 1/4" lub 6 mm |  |  | 1 | 1 | NanoMat | 7.1
3 | Narzędzie do wykonywania wierceń (Tap Guide for 25mm Rails) | narzędzie do wykonywania wierceń dla 25 mm szyn |  |  | 1 | 1 | NanoMat | 7.1
4 | Zestaw wierteł | Zestaw 115 wierteł wykonanych z wyskoiej jakości stali pokrytej TiNite |  |  | 1 | 1 | NanoMat | 7.1
5 | Gwintowniki metryczne | gwint M3 x 0.25 |  |  | 1 | 1 | NanoMat | 7.1
6 | Gwintowniki metryczne | M4.5 x 0.5 |  |  | 1 | 1 | NanoMat | 7.1
7 | Gwintowniki metryczne | M6 x 0.5 |  |  | 1 | 1 | NanoMat | 7.1
8 | Gwintowniki metryczne | M6 x 1.0 |  |  | 1 | 1 | NanoMat | 7.1
9 | Gwintowniki metryczne | M8 x 0.5 |  |  | 1 | 1 | NanoMat | 7.1
10 | Gwintowniki metryczne | M9 x 0.5 |  |  | 1 | 1 | NanoMat | 7.1
11 | Gwintowniki metryczne | M10 x 0.5 |  |  | 1 | 1 | NanoMat | 7.1
12 | Gwintowniki metryczne | M11 x 0.5 |  |  | 1 | 1 | NanoMat | 7.1
13 | Gwintowniki metryczne | M12 x 0.5 |  |  | 1 | 1 | NanoMat | 7.1
14 | Gwintowniki metryczne | M14 x 0.5 |  |  | 1 | 1 | NanoMat | 7.1
15 | Gwintowniki metryczne | M25 x 0.75 |  |  | 1 | 1 | NanoMat | 7.1
SUMA

## część 5
lp. | Nazwa przedmiotu zamówienia | Parametry techniczne lub parametry równoważności* | Nr CAS - jeżeli dotyczy | Czystość (min., zakres lub dokładnie) - jeżeli dotyczy | Rozmiar opakowania | Ilość opakowań | Projekt | Zadanie/ laboratorium | Wartość brutto (cena jednostkowa za opakowanie x ilość opakowań w kolumnie G+ VAT)
1 | zestaw kluczy imbusowych o rozmiarach standardowych dla skali calowej | przynajmniej 13 kluczy o rozmiarach: 0,050 cala oraz w zakresie 5/64-3/8 cala |  |  | 1 zestaw | 1 | DCMiB | Pakiet startowy
2 | Zestaw śrubokrętów precyzyjnych | Parametry minimalne: Wkrętaki płaskie – 5 różnych, rozmiar w zakresie 2 do 4 mm, Wkrętaki krzyżowe – 4 różne, rozmiar PH00, PH0, PH1, PH2, Wkrętaki typu Torx lub Torx TR– 5 różnych, rozmiar w zakresie T4 – T20 lub (TT4-TT20) |  |  | 1 zestaw | 1 | DCMiB | Pakiet startowy
SUMA

## część 6
lp. | Nazwa przedmiotu zamówienia | Parametry techniczne lub parametry równoważności* | Nr CAS - jeżeli dotyczy | Czystość (min., zakres lub dokładnie) - jeżeli dotyczy | Rozmiar opakowania | Ilość opakowań | Projekt | Zadanie/ laboratorium | Wartość brutto (cena jednostkowa za opakowanie x ilość opakowań w kolumnie G+ VAT)
1 | klucz nastawny | długość 150-200mm, rozstaw szczęk 0 -40mm |  |  | 1szt | 1 | DCMiB | Pakiet startowy
2 | Szczypce uniwersalne | wykonane z utwardzanej stali lub trwalszego materiału, Powłoka chromowana, rączki wykonane z tworzywa, szczęki rowkowane, przeznaczenie: przytrzymywanie, zaginanie, cięcie, długość całkowita 160 - 180 mm |  |  | 1szt | 1 | DCMiB | Pakiet startowy
SUMA

## część 7
LP | Nazwa przedmiotu zamówienia | Parametry techniczne lub parametry równoważności* | Nr CAS - jeżeli dotyczy | Czystość (min., zakres lub dokładnie?) - jeżeli dotyczy | Rozmiar opakowania | Ilość opakowań | Projekt (Bio, Nano, DCMiB, inne) | Zadanie/ laboratorium | Wartość brutto (cena jednostkowa za opakowanie x ilość opakowań w kolumnie G+ VAT)
1 | Nożyczki chirurgiczne | Stalowe, polerowane. Zbieżne trzonki z ostrzami zakończonymi ostro.zaostrzone końce, stal nierdzewna | (puste) | (puste) | 1 | 2 | Nano | 13
2 | Nożyczki uniwersalne | Heavy Duty, stal nierdzewna Ostrza wykonane ze stali nierdzewnej, wygodny uchwyt z tworzywa sztucznego ABS. Odpowiednie do cięcia twardych materiałów. Posiadają otwór w centralnej części, do otwierania korków i zakrywek z butli. | (puste) | (puste) | 1 | 2 | Nano | 13
3 | Kombinerki | Lekkie, ze stali narzędziowej. Zgodne z normą DIN ISO 6746. Do przecinania twardego i miękkiego drutu. Długie ostrza tnące pozwalają na cięcie nawet grubych przewodów. Indukcyjnie utwardzane ostrza tnące. Twardość ostrzy 60 HRC. Uchwyty pokryte tworzywem | (puste) | (puste) | 1 | 2 | Nano | 13
4 | Zestaw śrubokrętów elektrycznych | 6-częściowy zestaw narzędzi składający się z: 4 płaskich śrubokrętów: 2.5 mm/3.0 mm/3.5 mm/4.0 mm ,2 śrubokrętów krzyżakowych: rozmiar 0 i 1. | (puste) | (puste) | 1 | 2 | Nano | 13
5 | Zestaw śrubokrętów | Wykonane z utwardzonej stali chromowo wanadowo molibdenowej. Z odpornymi na uderzenia, niezawierającymi kadmu, uchwytami z tworzywa sztucznego. Izolowane zgodnie z normą VDE0680/2, 1000 V. Zestaw zawiera 7 elementów: 4 śrubokręty VDE:2,5 x 80/3,5 x 100/4 x 100/5,5 x 125 mm, 2 śrubokręty VDE, PH1 x 80 / PH2 x 100 mm, 1 próbnik napięcia | (puste) | (puste) | 1 | 3 | Nano | 13
6 | Pinceta niemagnetyczna- ostra | Stal 18/10, niemagnetyczna. Ostro zakończone żłobione końce, | (puste) | (puste) | 1 | 5 | Nano | 13
7 | Pinceta niemagnetyczna - zakrzywiona | Stal 18/10, niemagnetyczna. Zakrzywione żłobione końce, | (puste) | (puste) | 1 | 5 | Nano | 13
8 | Pinceta pmp | PMP. Białe, elastyczne, z ostrymi końcami. Wygodne w użyciu. Możliwość sterylizacji w autoklawie (121°C), długość min 145 mm | (puste) | (puste) | 1 | 10 | Nano | 13
9 | klucze płaskie i oczkowe zestaw | Stal chromowo-wanadowa. Zgodne z normą DIN 3113. Na jednym końcu klucze oczkowe, na drugim płaskie. Zestaw zawiera 8 kluczy: 8, 9, 10, 11, 13, 14, 17 i 19 mm. | (puste) | (puste) | 1 | 3 | Nano | 13
10 | Lupa nastołowa | Podświetlane lupy powiększające na giętkim ramieniu-wyposażone w doskonale wypolerowaną soczewkę. Przegubowe ramię umożliwiające obrót o 200°. Powiększenie 3x i 8x, podświetlana diodami LED | (puste) | (puste) | 1 | 1 | Nano | 13
11 | Baterie | baterie alkaliczne AA LR6 1,5V | (puste) | (puste) | 4 | 20 | Nano | 13
suma

## część 8
LP | Nazwa przedmiotu zamówienia | Parametry techniczne lub parametry równoważności* | Nr CAS - jeżeli dotyczy | Czystość (min., zakres lub dokładnie?) - jeżeli dotyczy | Rozmiar opakowania | Ilość opakowań | Projekt (Bio, Nano, DCMiB, inne) | Zadanie/ laboratorium | Wartość brutto (cena jednostkowa za opakowanie x ilość opakowań w kolumnie G+ VAT)
1 | Przepust prądowo napięciowy | do wspawania 5000V i 15A, kołniez do wspawania ze stali nierdzewnej, przepust miedź, napięcie 5000V, prąd 15A, stal nierdzewna niemagnetyczna/miedź | (puste) | stal nierdzewna niemagnetyczna/miedź | 1 | 10 | Nano | 13
2 | Podłoże z miki | Podłoże z miki stopień V4, o wymiarach 15mm x15mm o grubości co najmniej 0.15mm | (puste) | jakość materiału stopień V4 | 100 sztuk | 1 | Nano | 13
3 | Żelazo kawałki | Żelazo kawałki do naparowywania o wielkości od 1 do 4 mm czystości 99,99, 99,99, kawałki z przedziału od 1 do 4mm | (puste) | 99,99, kawałki z przedziału od 1 do 4mm | 100g | 1 | Nano | 13
4 | Cynk kawałki | Cynk kawałki do naparowywania o wielkości od 1 do 5 mm czystości 99,9999, 99,9999, kawałki z przedziału od 1 do 5mm | (puste) | 99,9999, kawałki z przedziału od 1 do 5mm | 50g | 1 | Nano | 13
5 | Łączniki beczkowe | Łączniki beczkowe do połączenia dwóchprzewodów, średnica wewnętrzna od 1.4 do 1.5mm, średnica zewnętrzna 4.7 do 4.8mm, długość 12mm do 13mm, materiał miedź lub stal nierdzewna. Kompatybilne w warunkami ultrawysokopróżniowymi, do łączenia przewodów w warunkach ultrawysokiej próżni. | (puste) | (puste) | 10 | 5 | Nano | 13
6 | Zestaw do połączeń kołnierzowych | do połączeń kołnierzowych CF 16 (śruba i nakrętka metryczna) ,Śruba M4 o długości 20mm, stal nierdzewna niemagnetyczna kategoria A4 | (puste) | stal nierdzewna niemagnetyczna kategoria A4 | 25 | 4 | Nano | 13
7 | Zestaw do połączeń kołnierzowych | do połączeń kołnierzowych CF 35 (śruba i nakrętka metryczna) , Śruba M6 o długości 35mm, stal nierdzewna niemagnetyczna kategoria A4 | (puste) | stal nierdzewna niemagnetyczna kategoria A4 | 25 | 4 | Nano | 13
8 | Zestaw do połączeń kołnierzowych | do połączeń kołnierzowych CF 150 (śruba i nakrętka metryczna) , Śruba M8 o długości 60mm,stal nierdzewna niemagnetyczna kategoria A4 | (puste) | stal nierdzewna niemagnetyczna kategoria A4 | 25 | 4 | Nano | 13
9 | Zestaw do połączeń kołnierzowych | o połączeń kołnierzowych CF 63 i CF100 (śruba i nakrętka metryczna) ,Śruba M8 o długości 50mm, stal nierdzewna niemagnetyczna kategoria A4 | (puste) | stal nierdzewna niemagnetyczna kategoria A4 | 25 | 4 | Nano | 13
10 | Przepust prądowo napięciowy wielopinowy | Materiał stal nierdzewna, flansza CF16, ilośc pinów 6, maxymalny prąd na jeden pin 10A i 700V, stal nierdzewna niemagnetyczna/alumel | (puste) | stal nierdzewna niemagnetyczna/alumel | 1 | 2 | Nano | 13
11 | 4 przepusty prądowo napięciowy | Flansza CF35 z wspawanymi czterema przepustami prądowo napięciowymi napięcie 5000V, prąd 15A, stal nierdzewna niemagnetyczna/miedź | (puste) | stal nierdzewna niemagnetyczna/miedź | 1 | 2 | Nano | 13
12 | Transfer liniowy | kompatywbilny z warunkami ultrawysokopróżniowymi, flansza CF16 , temperatura wygrzewania co najmniej 200C,Stal nierdzewnana, flanszy CF16, o zakresie przesuwu conajmniej 50mm | (puste) | Stal nierdzewna | 1 | 1 | Nano | 13
LP | Nazwa przedmiotu zamówienia | Parametry techniczne lub parametry równoważności* | Nr CAS - jeżeli dotyczy | Czystość (min., zakres lub dokładnie?) - jeżeli dotyczy | Rozmiar opakowania | Ilość opakowań | Projekt (Bio, Nano, DCMiB, inne) | Zadanie/ laboratorium | Wartość brutto (cena jednostkowa za opakowanie x ilość opakowań w kolumnie G+ VAT)
1 | Przepust prądowo napięciowy | do wspawania 5000V i 15A, kołniez do wspawania ze stali nierdzewnej, przepust miedź, napięcie 5000V, prąd 15A, stal nierdzewna niemagnetyczna/miedź | (puste) | stal nierdzewna niemagnetyczna/miedź | 1 | 10 | Nano | 13
2 | Podłoże z miki | Podłoże z miki stopień V4, o wymiarach 15mm x15mm o grubości co najmniej 0.15mm | (puste) | jakość materiału stopień V4 | 100 sztuk | 1 | Nano | 13
3 | Żelazo kawałki | Żelazo kawałki do naparowywania o wielkości od 1 do 4 mm czystości 99,99, 99,99, kawałki z przedziału od 1 do 4mm | (puste) | 99,99, kawałki z przedziału od 1 do 4mm | 100g | 1 | Nano | 13
4 | Cynk kawałki | Cynk kawałki do naparowywania o wielkości od 1 do 5 mm czystości 99,9999, 99,9999, kawałki z przedziału od 1 do 5mm | (puste) | 99,9999, kawałki z przedziału od 1 do 5mm | 50g | 1 | Nano | 13
5 | Łączniki beczkowe | Łączniki beczkowe do połączenia dwóchprzewodów, średnica wewnętrzna od 1.4 do 1.5mm, średnica zewnętrzna 4.7 do 4.8mm, długość 12mm do 13mm, materiał miedź lub stal nierdzewna. Kompatybilne w warunkami ultrawysokopróżniowymi, do łączenia przewodów w warunkach ultrawysokiej próżni. | (puste) | (puste) | 10 | 5 | Nano | 13
6 | Zestaw do połączeń kołnierzowych | do połączeń kołnierzowych CF 16 (śruba i nakrętka metryczna) ,Śruba M4 o długości 20mm, stal nierdzewna niemagnetyczna kategoria A4 | (puste) | stal nierdzewna niemagnetyczna kategoria A4 | 25 | 4 | Nano | 13
7 | Zestaw do połączeń kołnierzowych | do połączeń kołnierzowych CF 35 (śruba i nakrętka metryczna) , Śruba M6 o długości 35mm, stal nierdzewna niemagnetyczna kategoria A4 | (puste) | stal nierdzewna niemagnetyczna kategoria A4 | 25 | 4 | Nano | 13
8 | Zestaw do połączeń kołnierzowych | do połączeń kołnierzowych CF 150 (śruba i nakrętka metryczna) , Śruba M8 o długości 60mm,stal nierdzewna niemagnetyczna kategoria A4 | (puste) | stal nierdzewna niemagnetyczna kategoria A4 | 25 | 4 | Nano | 13
9 | Zestaw do połączeń kołnierzowych | o połączeń kołnierzowych CF 63 i CF100 (śruba i nakrętka metryczna) ,Śruba M8 o długości 50mm, stal nierdzewna niemagnetyczna kategoria A4 | (puste) | stal nierdzewna niemagnetyczna kategoria A4 | 25 | 4 | Nano | 13
10 | Przepust prądowo napięciowy wielopinowy | Materiał stal nierdzewna, flansza CF16, ilośc pinów 6, maxymalny prąd na jeden pin 10A i 700V, stal nierdzewna niemagnetyczna/alumel | (puste) | stal nierdzewna niemagnetyczna/alumel | 1 | 2 | Nano | 13
11 | 4 przepusty prądowo napięciowy | Flansza CF35 z wspawanymi czterema przepustami prądowo napięciowymi napięcie 5000V, prąd 15A, stal nierdzewna niemagnetyczna/miedź | (puste) | stal nierdzewna niemagnetyczna/miedź | 1 | 2 | Nano | 13
12 | Transfer liniowy | kompatywbilny z warunkami ultrawysokopróżniowymi, flansza CF16 , temperatura wygrzewania co najmniej 200C,Stal nierdzewnana, flanszy CF16, o zakresie przesuwu conajmniej 50mm | (puste) | Stal nierdzewna | 1 | 1 | Nano | 13
suma

## część 9
LP | Nazwa przedmiotu zamówienia | Parametry techniczne lub parametry równoważności* | Nr CAS - jeżeli dotyczy | Czystość (min., zakres lub dokładnie?) - jeżeli dotyczy | Rozmiar opakowania | Ilość opakowań | Projekt (Bio, Nano, DCMiB, inne) | Zadanie/ laboratorium | Wartość brutto (cena jednostkowa za opakowanie x ilość opakowań w kolumnie G+ VAT)
1 | Śruba M2 | Śruba M2 długości 12mm z główką sześciokątną, stal A4, opakowanie co najwyżej 250 sztuk | (puste) | (puste) | 250 | 1 | Nano | 13
2 | Śruba M2 | Śruba M2 długości 16mm z główką sześciokątną, stal A4, opakowanie co najwyżej 200 sztuk | (puste) | (puste) | 200 | 1 | Nano | 13
3 | Śruba M2 | Śruba M2 długości 20mm z główką sześciokątną, stal A4, opakowanie co najwyżej 100 sztuk | (puste) | (puste) | 100 | 1 | Nano | 13
4 | Nakrętki M2 stal A4 | Nakrętki M2 stal A4, opakowanie conajwyżej 1000 | (puste) | (puste) | 1000 | 1 | Nano | 13
5 | Nakrętki M3 stal A4 | Nakrętki M3 stal A4, opakowanie conajwyżej 1000 | (puste) | (puste) | 1000 | 1 | Nano | 13
6 | Pręt gwintowany M3 | ze stali A4 długości co najmniej 490mm | (puste) | (puste) | 1 | 5 | Nano | 13
7 | Podkładka M2,5 | stal A4 | (puste) | (puste) | 1000 | 1 | Nano | 13
8 | Podkładka M3 | stal A4 | (puste) | (puste) | 1000 | 1 | Nano | 13
suma