## regały
specjalistyczne regały bud. 9A
Lp. | Opis przedmiotu zamówienia | Parametry techniczne | ilość sztuk
1 | Regał do składowania substancji niebezpiecznych (zarówno palnych, jak i niepalnych) | - 6 profili nośnych z ocynkowanej blachy stalowej, - 8 półek pełnych (niekratowe) galwanizowanych, - 1 galwanizowany pojemnik retencyjny (wanna wychwytowa) o powierzchni większej niż regał, - wymiary regału: wys. min 1900 max 2010mm x szer. min 1900 max. 2100mm x głęb. min 600 max. 650 mm (regał), -wymiary wanny wychwytowej: wys. min 200 max 400mm x szer. min. 2000 max 2200 x głęb. min 750 max 800mm, - wanna wychwytowa umieszczona na stabilnych nogach oddzielających całą konstrukcje od podłogi. -gwarancja min. 12 miesięcy. | 1
2 | Regał do składowania substancji niebezpiecznych (zarówno palnych, jak i niepalnych) - dwupoziomowy | - 2 regały ramowe z ocynkowanej blachy stalowej, - 2 półki kratowe z osłoną boczną i tylną, -2 galwanizowane pojemniki retencyjne (wanna wychwytowa) pod półką kratową, - każdy z pojemników galwanizowanych musi gwarantować stałe wychwytywanie wycieków, - wymiary regału: wys. min 1600 max 1700mm x szer. min 1100 max. 1390mm x głęb. min 1200 max 1400mm. -dolna wanna wychwytowa umieszczona na stabilnych nogach (mogą być z konstrukcji regału) oddzielający cały zestaw od podłogi, | 1