## część 1
LP. | Nr części | Nazwa przedmiotu zamówienia | Parametry techniczne lub parametry równoważności* | Rozmiar opakowania | Ilość opakowań | Projekt (Bio, Nano, DCMiB, inne) | Zadanie/ laboratorium | MPK | Wartość brutto (cena jednostkowa za opakowanie x ilość opakowań w kolumnie G+ VAT)
1 | 2 | Uszczelki Cu pokryte Ag, DN 40 CF | model referencyjny:490DFL040-S-S5 parametry równoważności: rozmiar: DN 40 CF miedź beztlenowa pokryta warstwą srebra, zakres ciśnienia od 1 · 10-13 hPa do cisnienia normalnego, zakres temperatury -196-450 °C | 1 szt | 50 | DCMiB | Laboratorium Epitaksji Związków Półprzewodnikowych | 13.8810
2 | 2 | Uszczelki Cu pokryte Ag, DN 63 CF | model referencyjny: 490DFL063-S-S5 parametry równoważności: rozmiar: DN 63 CF miedź beztlenowa pokryta warstwą srebra, zakres ciśnienia od 1 · 10-13 hPa do cisnienia normalnego, zakres temperatury -196-450 °C | 1 szt | 50 | DCMiB | Laboratorium Epitaksji Związków Półprzewodnikowych | 13.8810
3 | 2 | Uszczelka Cu wygrzewana, DN 16 CF | model referencyjny:490DFL016-G-S5 parametry równoważności: rozmiar DN 16 CF miedź beztlenowa wygrzewana w próżni, zakres ciśnienia od 1 · 10-13 hPa do cisnienia normalnego, zakres temperatury -196-200 °C | 1 szt | 5 | DCMiB | Laboratorium Epitaksji Związków Półprzewodnikowych | 13.8810
4 | 2 | Uszczelki elastomerowe, DN 40 CF | model referencyjny:402DFL040-S2 parametry równoważności: rozmiar DN 40 CF wykonane z fluoroelastomeru (fluorocarbon) FKM/FPM, z płaskim przekrojem, zakres ciśnienia od 1 · 10-8 hPa do normalnego | 1 szt | 2 | DCMiB | Laboratorium Epitaksji Związków Półprzewodnikowych | 13.8810
5 | 2 | Uszczelki elastomerowe,DN 63 CF | model referencyjny:402DFL063-S2 parametry równoważności: rozmiar DN 63 CF wykonane z fluoroelastomeru (fluorocarbon) FKM/FPM, z płaskim przekrojem, zakres ciśnienia od 1 · 10-8 hPa do normalnego | 1 szt | 2 | DCMiB | Laboratorium Epitaksji Związków Półprzewodnikowych | 13.8810
6 | 2 | Uszczelki elastomerowe, DN 100 CF | model referencyjny:402DFL100-S2 parametry równoważności: rozmiar DN 100 CF wykonane z fluoroelastomeru (fluorocarbon) FKM/FPM, z płaskim przekrojem, zakres ciśnienia od 1 · 10-8 hPa do normalnego | 1 szt | 2 | DCMiB | Laboratorium Epitaksji Związków Półprzewodnikowych | 13.8810
7 | 2 | Centering ring + o-ring ISO-KF, DN 40 KF EPDM | model referencyjny:124ZRG040 parametry równoważności: rozmiar DN 40 KF EPDM pierścień centrującyze stali nierdzewnej z uszczelką FKM/FPM | 1 szt | 10 | DCMiB | Laboratorium Epitaksji Związków Półprzewodnikowych | 13.8810
8 | 2 | O-ring ISO-KF, DN 40 ISO-KF | model referencyjny:103DOR040-S10 parametry równoważności: rozmiar DN 40 ISO-KF uszczelka typu o-ring, materiał: FKM/FPM | 1 szt | 10 | DCMiB | Laboratorium Epitaksji Związków Półprzewodnikowych | 13.8810
9 | 2 | Pierścień redukcyjny, DN 40 KF - DN 32 KF FKM | model referencyjny:122ZRR040 parametry równoważności: rozmiar DN 40 KF - DN 32 KF FKM pierścień redukcyjny ze stali nierdzewnej wraz z uszczelką wykonaną z FKM/FPM, redukcja z KF40 na KF32 | 1 szt | 2 | DCMiB | Laboratorium Epitaksji Związków Półprzewodnikowych | 13.8810
10 | 2 | Klamra ISO-KF, DN 32 / 40 ISO-KF | model referencyjny:110BSR040 parametry równoważności: rozmiar DN 32 / 40 ISO-KF klamra na flansze KF40 wykonana z aluminium lub stali nierdzewnej | 1 szt | 10 | DCMiB | Laboratorium Epitaksji Związków Półprzewodnikowych | 13.8810
11 | 2 | Flansza ślepa ISO-KF, DN 40 ISO-KF | model referencyjny:120FBL040 parametry równoważności: rozmiar DN 40 ISO-KF flansza ślepa wykonana ze stali nierdzewnej lub aluminium | 1 szt | 2 | DCMiB | Laboratorium Epitaksji Związków Półprzewodnikowych | 13.8810
12 | 2 | Zatyczka plastikowa ISO-KF, DN 40 ISO-KF | model referencyjny:130FSK040-S10 parametry równoważności: rozmiar DN 40 ISO-KF zaślepki plastikowe na flansze | 1 szt | 10 | DCMiB | Laboratorium Epitaksji Związków Półprzewodnikowych | 13.8810
13 | 2 | Kolanko ISO-KF, DN 40 ISO-KF | model referencyjny:120RRB040-90 parametry równoważności: rozmiar DN 40 ISO-KF kolano 90 stopni z flanszą KF40, wykonane ze stali nierdzewnej, promień 65mm | 1 szt | 1 | DCMiB | Laboratorium Epitaksji Związków Półprzewodnikowych | 13.8810
14 | 2 | Trójnik, DN 40 ISO-KF | model referencyjny:120RTS040 parametry równoważności: rozmiar DN 40 ISO-KF trójnik T-kształtny z flanszami KF40, ze stali nierdzewnej, o rozpiętości130mm i wymiarze od osi 65mm | 1 szt | 1 | DCMiB | Laboratorium Epitaksji Związków Półprzewodnikowych | 13.8810
15 | 2 | Czwórnik, DN 40 ISO-KF | model referencyjny:120RKS040 parametry równoważności: rozmiar DN 40 ISO-KF symetryczny czwórnik typu '4-way cross' z flanszami KF40, ze stali nierdzewnej, o rozpiętości 130mm | 1 szt | 1 | DCMiB | Laboratorium Epitaksji Związków Półprzewodnikowych | 13.8810
16 | 2 | Adapter Swagelok, DN 40 ISO-KF | model referencyjny:120ASW040-6 parametry równoważności: rozmiar DN 40 ISO-KF adapter na flanszy KF40 do złączki typu Swagelok na rurkę 6mm, wykonany ze stali nierdzewnej | 1 szt | 2 | DCMiB | Laboratorium Epitaksji Związków Półprzewodnikowych | 13.8810
17 | 2 | adapter KF do węża, DN 40 ISO-KF | model referencyjny:120ASC040-12 parametry równoważności: rozmiar DN 40 ISO-KF adapter do węża elastycznego na flanszy KF40, wykonany ze stali nierdzewnej | 1 szt | 2 | DCMiB | Laboratorium Epitaksji Związków Półprzewodnikowych | 13.8810
18 | 2 | Wąż mieszkowy, DN 40 ISO-KF 2000mm | model referencyjny:120SWN040-2000 parametry równoważności: rozmiar DN 40 ISO-KF 2000mm elastyczny wąż mieszkowy wykonany ze stali nierdzewnej zakończony flanszami KF40, długość 2metry | 1 szt | 3 | DCMiB | Laboratorium Epitaksji Związków Półprzewodnikowych | 13.8810
19 | 2 | Wąż mieszkowy, DN 40 ISO-KF 1000mm | model referencyjny:120SWN040-1000 parametry równoważności: rozmiar DN 40 ISO-KF 1000mm elastyczny wąż mieszkowy wykonany ze stali nierdzewnej zakończony flanszami KF40, długość 1metr | 1 szt | 3 | DCMiB | Laboratorium Epitaksji Związków Półprzewodnikowych | 13.8810
20 | 2 | Rura PVC ze zintegrowaną sprężyną, DN16 ISO-KF | model referencyjny:100SPM016 parametry równoważności: rozmiar DN16 ISO-KF Przezroczysta rura wykonana z pvc, z zatopioną sprężyną, średnica wewnętrzna 16mm, zewnętrzna 22mm. | 1 szt = 10 m | 1 | DCMiB | Laboratorium Epitaksji Związków Półprzewodnikowych | 13.8810
SUMA

## część 2
LP. | Nr części | Nazwa przedmiotu zamówienia | Parametry techniczne lub parametry równoważności* | Rozmiar opakowania | Ilość opakowań | Projekt (Bio, Nano, DCMiB, inne) | Zadanie/ laboratorium | MPK | Wartość brutto (cena jednostkowa za opakowanie x ilość opakowań w kolumnie G+ VAT)
1 | 3 | taśma grzewcza + transformator | Giętka taśma grzewcza do wygrzewania elementów aparatury próżniowej, o długości 2m, wraz z transformatorem | 1 szt = 2m | 3 | DCMiB | Laboratorium Epitaksji Związków Półprzewodnikowych | 13.8810
2 | 3 | folia z PE na rolce | rolka transparentnej folii polipropylenowej do pakowania próbek, szerokość min.70cm, grubość 0.1-0.2mm, rolka 100m | 1 rolka= 100m | 1 | DCMiB | Laboratorium Epitaksji Związków Półprzewodnikowych | 13.8810
SUMA

## część 3
LP. | Nr części | Nazwa przedmiotu zamówienia | Parametry techniczne lub parametry równoważności* | Rozmiar opakowania | Ilość opakowań | Projekt (Bio, Nano, DCMiB, inne) | Zadanie/ laboratorium | MPK | Wartość brutto (cena jednostkowa za opakowanie x ilość opakowań w kolumnie G+ VAT)
1 | 4 | Palnik gazowy z pistoletem | Centryczny system zaciskowy nabojów; z uchwytem o ergonomicznym kształcie, do stosowania nabojów gazowych typu C 200 SUPERGAS lub równoważne: obudowa pojemnika z gazem metalowa; z dyszami w zestawie, Maks. temperatura pracy 1800 stC; palnik posiada pokrętło do regulacji wielkości płomienia; | 1 szt | 1 | DCMiB | Laboratorium Materiałów Polimerowych | 13.8802
2 | 4 | Nabój gazowy superczysty | nabój typu C200 SUPERGAS lub równoważne: superczysta mieszanka gazu z udziałem propanu, również do prac w niskich temperaturach | 2 szt | 1 | DCMiB | Laboratorium Materiałów Polimerowych | 13.8802
3 | 4 | Gaz do zapalniczek 300ml | Specjalny gaz rektyfikowany polskiej produkcji o szczególnej czystości do zapalniczek, zapalarek i palników lutowniczych | 1 szt | 1 | DCMiB | Laboratorium Materiałów Polimerowych | 13.8802
4 | 4 | Palnik gazowy modelarski | Modelarski palnik stołowy zasilany gazem do zapalniczek. Przełącznik trybu pracy - palnik ciśnieniowy lub klasyczna świeczka, Urządzenie posiada blokadę płomienia do pracy ciągłej, Wysokość palnika ok 13 cm, Maksymalna temperatura płomienia 1300oC , Długość płomienia do 5 cm Paliwem jest gaz do zapalniczek (butan lub izobutan . | 1 szt | 1 | DCMiB | Laboratorium Materiałów Polimerowych | 13.8802
SUMA
Zamawiający dopuszcza możliwość dostawy innego rozmiaru opakowania tego produktu, w taki sposób aby była zgodna ilość całkowita dla danego przedmiotu zamówienia (rozmiar opakowania w kolumnie E x ilość opakowań w kolumnie F)

## część 4
LP. | Nr części | Nazwa przedmiotu zamówienia | Parametry techniczne lub parametry równoważności* | Rozmiar opakowania | Ilość opakowań | Projekt (Bio, Nano, DCMiB, inne) | Zadanie/ laboratorium | MPK | Wartość brutto (cena jednostkowa za opakowanie x ilość opakowań w kolumnie G+ VAT)
1 | 21 | Zacisk do węży o fi zewn. do 15 mm. | Zaciski do węży, kolorowe, do węży o średnicy zewn. max. 15 mm. pałąk ze stali, ocynkowany. Płynna regulacja przepływu w wężach elastycznych. Odporne na temp. do 160°C. | 1 szt | 5 | DCMiB | Laboratorium Materiałów Polimerowych | 13.8802
2 | 21 | Zacisk do węży o fi zewn. do 15 mm. | Zaciski do węży, kolorowe, do węży o średnicy zewn. max. 15 mm. pałąk ze stali, ocynkowany. Płynna regulacja przepływu w wężach elastycznych. Odporne na temp. do 160°C. | 1 szt | 5 | DCMiB | Laboratorium Materiałów Luminescencyjnych | 13.8804
3 | 21 | Złączka do węży gumowych prosta, średnica wew. węża Φ 8 mm. | Lekkie i odporne na pęknięcia. Wykonane z przeźroczystego termoplastu. Nietoksyczne. Nadają się do użytku w medycynie, biologii oraz badaniach środków spożywczych. Odporne na temperatury do 100°C. Średnica wew. węża Φ 8 mm. Opakowanie 10 sztuk. | 10szt | 1 | DCMiB | Laboratorium Materiałów Polimerowych | 13.8802
4 | 21 | Złączka do węży gumowych prosta, średnica wew. węża Φ 8 mm. | Lekkie i odporne na pęknięcia. Wykonane z przeźroczystego termoplastu. Nietoksyczne. Nadają się do użytku w medycynie, biologii oraz badaniach środków spożywczych. Odporne na temperatury do 100°C. Średnica wew. węża Φ 8 mm. Opakowanie 10 sztuk. | 10szt | 1 | DCMiB | Laboratorium Materiałów Luminescencyjnych | 13.8804
5 | 21 | Złączka do węży gumowych typu kolanko, średnica wew. węża Φ 8 mm. | Lekkie i odporne na pęknięcia. Wykonane z przeźroczystego termoplastu. Nietoksyczne. Nadają się do użytku w medycynie, biologii oraz badaniach środków spożywczych. Odporne na temperatury do 100°C. Średnica wew. węża Φ 8 mm. | 1 szt | 6 | DCMiB | Laboratorium Materiałów Polimerowych | 13.8802
6 | 21 | Złączka do węży gumowych typu kolanko, średnica wew. węża Φ 8 mm. | Lekkie i odporne na pęknięcia. Wykonane z przeźroczystego termoplastu. Nietoksyczne. Nadają się do użytku w medycynie, biologii oraz badaniach środków spożywczych. Odporne na temperatury do 100°C. Średnica wew. węża Φ 8 mm. | 1 szt | 10 | DCMiB | Laboratorium Materiałów Luminescencyjnych | 13.8804
7 | 21 | Złączka do węży gumowych typu T | Złączka do węży gumowych typu T, średnica wew. węża Φ 8 mm | 10szt | 1 | DCMiB | Laboratorium Materiałów Luminescencyjnych | 13.8804
8 | 21 | Węże zbrojone PVC ø wewnętrzne 8 mm, ø zewnętrzne 11 mm | Węże ciśnieniowe 3 warstwowe z oplotem tekstylnym do oleju, benzyny, sprężonego powietrza i innych mediów nieagresywnych. Średnica wewnętrzna 8mm, grubość ścianki ok.2,0 mm, zakres temperatury pracy -20 C do +60 C, ciśnienie 10 bar, | 1 szt= 1 m | 20 | DCMiB | Laboratorium Materiałów Polimerowych | 13.8802
9 | 21 | Węże zbrojone PVC ø wewnętrzne 8 mm, ø zewnętrzne 11 mm | Węże ciśnieniowe 3 warstwowe z oplotem tekstylnym do oleju, benzyny, sprężonego powietrza i innych mediów nieagresywnych. Średnica wewnętrzna 8mm, grubość ścianki ok.2,0 mm, zakres temperatury pracy -20 C do +60 C, ciśnienie 10 bar, | 1 szt= 1 m | 20 | DCMiB | Laboratorium Materiałów Luminescencyjnych | 13.8804
10 | 21 | Złączka redukcyjna z oliwką do podłączenia węża | zagięta - szlif zewnętrzny 29/32, ze szkła DURAN*. Szlif zewnętrzny NS 29/32, oliwka średnica 10 mm. | 1 szt | 5 | DCMiB | Laboratorium Materiałów Polimerowych | 13.8802
11 | 21 | złączka redukcyjna, szlif. 29/32 | Złączka redukcyjne z oliwką do podłączenia węża, gięte pod kątem 90 stopni - szlif 29/32 | 1 szt | 10 | DCMiB | Laboratorium Materiałów Polimerowych | 13.8802
12 | 21 | złączka redukcyjna, szlif. 29/32 | Złączka redukcyjne z oliwką do podłączenia węża, gięte pod kątem 90 stopni - szlif 29/32 | 1 szt | 5 | DCMiB | Laboratorium Materiałów Luminescencyjnych | 13.8804
13 | 21 | złączka redukcyjna, szlif. 14/23 | Złączka redukcyjne z oliwką do podłączenia węża, gięte pod kątem 90 stopni - szlif 14/23 | 1 szt | 5 | DCMiB | Laboratorium Materiałów Polimerowych | 13.8802
14 | 21 | złączka redukcyjna, szlif. 14/23 | Złączka redukcyjne z oliwką do podłączenia węża, gięte pod kątem 90 stopni - szlif 14/23 | 1 szt | 5 | DCMiB | Laboratorium Materiałów Luminescencyjnych | 13.8804
15 | 21 | Złączka redukcyjna | Złączka redukcyjne z oliwką do podłączenia węża, prosta - szlif zewnętrzny 29/32 | 1 szt | 5 | DCMiB | Laboratorium Materiałów Luminescencyjnych | 13.8804
SUMA
Zamawiający dopuszcza możliwość dostawy innego rozmiaru opakowania tego produktu, w taki sposób aby była zgodna ilość całkowita dla danego przedmiotu zamówienia (rozmiar opakowania w kolumnie E x ilość opakowań w kolumnie F) z wyjątkiem pozycji 3;4;8;9;
* szkło DURAN lub równoważne tzn. posiadające parametry nie gorsze niż:
|  | SiO2 | 0.81
|  | B2O3 | 0.13
|  | Na2O + K2O | 0.04
|  | Al2O3 | 0.02
|  | odoprność na hydrolizę wg normy ISO 719 (98 st. C) | klasa 1
|  | odporność na hydrolizę wg normy ISO 720 (121st. C) | klasa 1
|  | odporność na działanie kwasów wg normy DIN 12116 i ISO 1776 | klasa 1
|  | odporność na działanie zasad wg normy ISO 695 | klasa 2
|  | współczynnik rozszerzalności cieplnej (20;300st.C) | 3,3 x10 -6K-1
|  | gęstość | 2,23g/cm3
|  | Moduł Younga | 64 x103 N/mm2
|  | współczynnik Poisona | 0.2
|  | pojemność cieplna w 90 st C | 1,2 W/m st.C
|  | stała dielektryczna (1 MHz, 25 st C) | 4.6
|  | współczynnik załamania światła nD | 1.473
|  | współczynnik elastooptyczny | 4,0 x 10-6mm2/N
maksymalna dopuszczalna temperatura pracy 500 stC
możliwość pracy w temperaturze -192 st C
niska absoprpcja w zakresie 350 -2100 nm

## część 5
LP. | Nr części | Nazwa przedmiotu zamówienia | Parametry techniczne lub parametry równoważności* | Rozmiar opakowania | Ilość opakowań | Projekt (Bio, Nano, DCMiB, inne) | Zadanie/ laboratorium | MPK | Wartość brutto (cena jednostkowa za opakowanie x ilość opakowań w kolumnie G+ VAT)
1 | 30 | kran jednodrożny 8 mm | średnica rury zewn = 8 mm,średnica otworu 2 mm; szklany, komplet z kurkiem i trzyczęściowym zaworem odcinającym | 1 szt | 5 | DCMiB | Laboratorium Materiałów Polimerowych | 13.8802
2 | 30 | kran jednodrożny 8 mm | średnica rury zewn = 8 mm,średnica otworu 2 mm; szklany, komplet z kurkiem i trzyczęściowym zaworem odcinającym | 1 szt | 1 | DCMiB | Laboratorium Materiałów Luminescencyjnych | 13.8804
3 | 30 | kran szklany trójdrożny | kran szklany trójdrożny typu T, z nakrętką, fi 8 | 1 szt | 2 | DCMiB | Laboratorium Materiałów Luminescencyjnych | 13.8804
4 | 30 | kran z tworzywa trójdrożny typu T | kran wykonany z tworzywa (PP lub PTFE) trójdrożny typu T, z nakrętką, króćce do weży o średnicy 5-7 mm, szczelne | 1 szt | 2 | DCMiB | Laboratorium Materiałów Polimerowych | 13.8802
SUMA
Zamawiający dopuszcza możliwość dostawy innego rozmiaru opakowania tego produktu, w taki sposób aby była zgodna ilość całkowita dla danego przedmiotu zamówienia (rozmiar opakowania w kolumnie E x ilość opakowań w kolumnie F)

## część 6
LP. | Nr części | Nazwa przedmiotu zamówienia | Parametry techniczne lub parametry równoważności* | Rozmiar opakowania | Ilość opakowań | Projekt (Bio, Nano, DCMiB, inne) | Zadanie/ laboratorium | MPK | Wartość brutto (cena jednostkowa za opakowanie x ilość opakowań w kolumnie G+ VAT)
1 | 34 | SAMPLEHOLD 32MM FILT | holder do próbki proszkowej do dyfraktometru rentgenowskiego EMPYREAN firmy PANanalytical | 3 szt | 1 | DCMiB | Zad. 10 Kat 9.1B / L. Krystalografii | 13.8101
2 | 34 | SI SUBSTR 32 MM | podstawka do holderu beztłowego do dyfraktometru rentgenowskiego EMPYREAN firmy PANanalytical | 2 szt | 1 | DCMiB | Zad. 10 Kat 9.1B / L. Krystalografii | 13.8101
3 | 34 | SIDE LOADING HOLDAERS | holder do próbki proszkowej do dyfraktometru rentgenowskiego EMPYREAN firmy PANanalytical | 3 szt | 1 | DCMiB | Zad. 10 Kat 9.1B / L. Krystalografii | 13.8101
4 | 34 | SAMPLEHOLD 40MM FILT | holder do próbki proszkowej do dyfraktometru rentgenowskiego EMPYREAN firmy PANanalytical | 3 szt | 1 | DCMiB | Zad. 10 Kat 9.1B / L. Krystalografii | 13.8101
SUMA
Zamawiający dopuszcza możliwość dostawy innego rozmiaru opakowania tego produktu, w taki sposób aby była zgodna ilość całkowita dla danego przedmiotu zamówienia (rozmiar opakowania w kolumnie E x ilość opakowań w kolumnie F)