## część 1
LP. | Nr części | Nazwa przedmiotu zamówienia | Parametry techniczne lub parametry równoważności* | Rozmiar opakowania | Ilość opakowań | Projekt (Bio, Nano, DCMiB, inne) | Zadanie/ laboratorium | MPK | Wartość brutto (cena jednostkowa za opakowanie x ilość opakowań w kolumnie G+ VAT)
1 | 1 | ćwierćfalówka WPQ10M-1064 | średnica 1 cal, zero-order, na długości fali 1064 nm | 1 | 2 | DCMIB | LML | 6020
2 | 1 | element L490/M | platforma przesuwna w osi Z (zakres minimum 50mm) za pomocą gałki lub śruby, mocowanie do stołu optycznego (M6), otwory M6 na powierzchni roboczej (minimum 4 szt otowrów, powierzchnia minimum 120x80mm) | 1 | 1 | DCMIB | LML | 6020
3 | 1 | element L200/M | platforma przesuwna w osi Z (zakres minimum 20mm) za pomocą gałki lub śruby, mocowanie do stołu optycznego (M6 lub M4), otwory M6 na powierzchni roboczej (minimum 4 szt otowrów, powierzchnia minimum 60x80mm) | 1 | 1 | DCMIB | LML | 6020
4 | 1 | kolimator RC12SMA-F01 | kolimator odbiciowy, wiązka na wyjściu o średnicy >10mm, złącze SMA, pokrycie zapewniające pracę od przynajmniej 300 nm | 1 | 1 | DCMIB | LML | 6020
5 | 1 | kolimator RC12SMA-F01 | kolimator odbiciowy, wiązka na wyjściu o średnicy <3mm, złącze FC/APC, pokrycie srebrem lub aluminium | 1 | 2 | H2SENS | Zadanie 1
6 | 1 | pęceta TZ1 | ze stali nierdzewnej z zakończeniem z włókna węglowego | 1 | 3 | DCMIB | LML | 6020
7 | 1 | podstawa MB3030/M | wykonana z anodowanego aluminium, rozmiar przynajmniej 30x30cm, z siatką otworów M6 (odstęp około 25mm) | 1 | 3 | DCMIB | LML | 6020
8 | 1 | posty TR30/M | wykonane ze stali nierdzewnej, średnica pomiędzy 12 a 13 mm, z otworem M4 do mocowania innych elementów, wysokość pomiędzy 20 a 40 mm | 1 | 15 | DCMIB | LML | 6020
9 | 1 | posty TR40/M | wykonane ze stali nierdzewnej, średnica pomiędzy 12 a 13 mm, z otworem M4 do mocowania innych elementów, wysokość pomiędzy 30 a 50 mm | 1 | 20 | DCMIB | LML | 6020
10 | 1 | posty TR50/M | wykonane ze stali nierdzewnej, średnica pomiędzy 12 a 13 mm, z otworem M4 do mocowania innych elementów, wysokość pomiędzy 45 a 55 mm | 1 | 15 | DCMIB | LML | 6020
11 | 1 | uchwyt KS1 | do optyki o średnicy 1 cal, uchylny (min. 3 stopnie, mocowany śrubą M4 lub M6 | 1 | 5 | DCMIB | LML | 6020
12 | 1 | uchwyt LMR1/M | do soczewek o średnicy 1 cala, z otworem M4 | 1 | 10 | DCMIB | LML | 6020
13 | 1 | uchwyt RA90/M | do łączenia dwóch postów montażowych po kątem 90 stopni, dopasowany do oferowanych postów | 1 | 10 | DCMIB | LML | 6020
14 | 1 | uchwyt RSP1C/M | obrotowy (360 stopni), ze skalą, dla elementów o średnicy 1 cal, mocowany za pomocą śrub M4 do postów | 1 | 2 | DCMIB | LML | 6020
15 | 1 | uchwyt TRF90/M | uchwyt uchylny typu flip mount dla optyki o średnicy 1 cal | 1 | 3 | H2SENS | Zadanie 1
16 | 1 | uchwyt VG100/M | do elementów cylindrycznych o średnicy przynajmniej od 1 do 2 cali, z otworem M4 lub M6 do mocowania | 1 | 3 | DCMIB | LML | 6020
17 | 1 | uchwyty UPH30/M | wykonane z aluminium, odpowiednie do oferowanych postów montażowych, z otworem mocującym M6, wysokość pomiędzy 20 a 40 mm | 1 | 20 | DCMIB | LML | 6020
18 | 1 | uchwyty UPH50/M | wykonane z aluminium, odpowiednie do oferowanych postów montażowych, z otworem mocującym M6, wysokość pomiędzy 40 a 60 mm | 1 | 15 | DCMIB | LML | 6020
19 | 1 | zacisk CL5 | do mocowania elementów za pomocą śruby M6 | 1 | 20 | DCMIB | LML | 6020
20 | 1 | zestaw śrub | śruby M6 o różnych długościach (przynajmniej 5), przynajmniej 50 szt. każdego rozmiaru, w pudełku | 1 | 1 | DCMIB | LML | 6020
21 | 1 | zestaw TC3/M | metryczne, przynajmniej 5 szt kluczy lub 5szt śrubokrętów do śrub imbusowych, różne rozmiary w tym 5mm, z właściwym stojakiem | 1 | 2 | DCMIB | LML | 6020
SUMA

## część 2
LP. | Nr części | Nazwa przedmiotu zamówienia | Parametry techniczne lub parametry równoważności* | Rozmiar opakowania | Ilość opakowań | Projekt (Bio, Nano, DCMiB, inne) | Zadanie/ laboratorium | MPK | Wartość brutto (cena jednostkowa za opakowanie x ilość opakowań w kolumnie G+ VAT)
1 | 2 | Mikroskop cyfrowy z wbudowanym ekranem | Mikroskop, wyposażony w 3,5" wyświetlacz LCD, umożliwiający bezpośrednie prowadzenie obserwacji i zachowywanie obrazu oraz nagranych filmów bez potrzeby podłączania instrumentu do komputera. Mikroskop powinien współpracować z kartami typu SD i dodatkowo powinien być wyposażony w co najmniej 2 kart SD o pojemności co najmniej 32GB, klasa nr 10, szybkość zapisu co najmniej 45MB/S; prędkość odczytu co najmniej 90MB/s. Do mikroskopu powinny zostać dołączone dwa dyski twarde o pojemności co najmniej 3TB. Mikroskop powinien być wyposażony w co najmniej trzy obiektywy (4x, 10x, i 40x) w połączeniu z matrycą CMOS o rozdzielczości co najmniej 5 mln pixeli. Mikroskop powinien umożliwiać powiększenia w zakresie od co najmniej 50 do co najmniej 500 razy. Zastosowanie co najmniej 4-ro krotnego powiększenia cyfrowego cyfrowy powinno umożliwiać powiększenia do co najmniej 2000 razy. Mikroskop powinien być wyposażony w oświetlenie typu LED (zasilane napięciem 230V wraz z zasilaczem) oraz regulacje natężenia oświetlenia zarówno dla oświetlenia górnego jak i dolnego. Mikroskop powinien również być wyposażony w precyzyjny, mechaniczny stolik umożliwiający dokładne ustawienie badanego materiału . Korpus mikroskopu powinien być wykonany z metalowego odlewu. Dodatkowo mikroskop powinien mieć możliwość umieszczenia go w walizce/futerale do przechowywania i transportu. | 1 | 1 | Nanomat zadanie 13 | Laboratorium Badań Struktury Ciała Stałego | 6020
SUMA

## część 3
LP. | Nr części | Nazwa przedmiotu zamówienia | Parametry techniczne lub parametry równoważności* | Rozmiar opakowania | Ilość opakowań | Projekt (Bio, Nano, DCMiB, inne) | Zadanie/ laboratorium | MPK | Wartość brutto (cena jednostkowa za opakowanie x ilość opakowań w kolumnie G+ VAT)
1 | 3 | Manipulator XYZ | Manipulator X-Y-Z kompatybilny z warunkami ultrawysokopróżniowymi umieszczony na flanszy głównej CF100, która zawiera conajmniej 4 miniflansze typu CF 16, dodatkowo od góry powinna być zamontowana flansza CF35 umożliwiająca podłączenie okna obserwacyjnego również na flanszy CF35. Możliwość wygrzewania do conajmniej 200C. Zakres ciśnienia od atmosfery do 1x10-11 Torr. Przesuw w kierunku x-y co najmniej ±12,5mm przesuw w osi Z conajmniej 80mm. Dokładność pozycjonowania co najmniej 0.002mm |  |  | Nanomat zadanie 13 | Laboratorium Badań Struktury Ciała Stałego | 6020
SUMA

## część 4
LP. | Nr części | Nazwa przedmiotu zamówienia | Parametry techniczne lub parametry równoważności* | Rozmiar opakowania | Ilość opakowań | Projekt (Bio, Nano, DCMiB, inne) | Zadanie/ laboratorium | MPK | Wartość brutto (cena jednostkowa za opakowanie x ilość opakowań w kolumnie G+ VAT)
1 | 4 | Oknokwarcowe na kołnieżu CF35 | Okno kwarcowe na flanszy CF35, szczelność na poziomie co najmniej 2x10-10 Torr, temperatura wygrzewania na poziomie co najmniej 150C | 1 sztuka | 2 | Nanomat zadanie 13 | Laboratorium Badań Struktury Ciała Stałego | 6020
2 | 4 | Okno CaF2 na kołnieżu CF35 | OknoCaF2 na flanszy CF35, szczelność na poziomie co najmniej 2x10-10 Torr, temperatura wygrzewania na poziomie co najmniej 120C | 1 sztuka | 1 | Nanomat zadanie 13 | Laboratorium Badań Struktury Ciała Stałego | 6020
3 | 4 | Okno ZnSe na kołnieżu CF35 | OknoZnSe na flanszy CF35, szczelność na poziomie co najmniej 2x10-10 Torr, temperatura wygrzewania na poziomie co najmniej 120C | 1 sztuka | 1 | Nanomat zadanie 13 | Laboratorium Badań Struktury Ciała Stałego | 6020
4 | 4 | Okno MgF2 na kołnieżu CF35 | OknoMgF2 na flanszy CF35, szczelność na poziomie co najmniej 2x10-10 Torr, temperatura wygrzewania na poziomie co najmniej 120C | 1 sztuka | 1 | Nanomat zadanie 13 | Laboratorium Badań Struktury Ciała Stałego | 6020
5 | 4 | Okno BaF2 na kołnieżu CF35 | OknoBaF2 na flanszy CF35, szczelność na poziomie co najmniej 2x10-10 Torr, temperatura wygrzewania na poziomie co najmniej 120C | 1 sztuka | 1 | Nanomat zadanie 13 | Laboratorium Badań Struktury Ciała Stałego | 6020
SUMA

## część 5
LP. | Nr części | Nazwa przedmiotu zamówienia | Parametry techniczne lub parametry równoważności* | Rozmiar opakowania | Ilość opakowań | Projekt (Bio, Nano, DCMiB, inne) | Zadanie/ laboratorium | MPK | Wartość brutto (cena jednostkowa za opakowanie x ilość opakowań w kolumnie G+ VAT)
1 | 5 | Flansza CF 35 z możliwośćią podłączenia światłowodu w warunkach UHV | Flansza CF35 ze złączem SMA od strony atmosfery oraz próżni. Możliwość przyłaczenia światłowodu w zakresie transmisji od co najmniej 200nm do najwyżej 800nm. Poziom próżni 1x10-10 Torr | 1 sztuka | 2 | 1 sztuka | Nanomat zadanie 13 | Laboratorium Badań Struktury Ciała Stałego
2 | 5 | Flansza CF 35 z możliwośćią podłączenia światłowodu w warunkach UHV | Flansza CF35 ze złączem SMA od strony atmosfery oraz próżni. Możliwość przyłaczenia światłowodu w zakresie transmisji od co najmniej 400nm do najwyżej 2200nm. Poziom próżni 1x10-10 Torr | 1 sztuka | 2 | 1 sztuka | Nanomat zadanie 13 | Laboratorium Badań Struktury Ciała Stałego
3 | 5 | Światłowód | Światłowód długości 1m obustronnie zakończony złączami SMA kompatybilnymi ze złączem na flanszy CF35, średnica co najmniej 600um, 0,22NA, zakres od co najmniej 180nm do co najmniej 1150nm | 1 sztuka | 2 | 1 sztuka | Nanomat zadanie 13 | Laboratorium Badań Struktury Ciała Stałego
SUMA

## część 6
LP. | Nr części | Nazwa przedmiotu zamówienia | Parametry techniczne lub parametry równoważności* | Rozmiar opakowania | Ilość opakowań | Projekt (Bio, Nano, DCMiB, inne) | Zadanie/ laboratorium | MPK | Wartość brutto (cena jednostkowa za opakowanie x ilość opakowań w kolumnie G+ VAT)
1 | 6 | Światłowód | Światłowód długości 1m obustronnie zakończony złączami SMA kompatybilnymi ze złączem na flanszy CF35, średnica co najmniej 600um, 0,22NA, zakres od co najmniej 180nm do co najmniej 1150nm | 1 sztuka | 2 | Nanomat zadanie 13 | Laboratorium Badań Struktury Ciała Stałego | 6020
2 | 6 | Światłowód | Światłowód długości 1m obustronnie zakończony złączami SMA kompatybilnymi ze złączem na flanszy CF35, średnica co najmniej 600um, 0,22NA, zakres od co najmniej 380nm do co najmniej 2200nm | 1 | 2 | Nanomat zadanie 13 | Laboratorium Badań Struktury Ciała Stałego | 6020
SUMA

## część 7
LP. | Nr części | Nazwa przedmiotu zamówienia | Parametry techniczne lub parametry równoważności* | Rozmiar opakowania | Ilość opakowań | Projekt (Bio, Nano, DCMiB, inne) | Zadanie/ laboratorium | MPK | Wartość brutto (cena jednostkowa za opakowanie x ilość opakowań w kolumnie G+ VAT)
1 | 7 | Zestaw śrub do mocowania flanszy typu CF | Zestaw śrub, podkładek i nakrętek do mocowania flanszy typu CF, zestaw dla flanszy CF 16 6 sztuk, zestaw dla flanszy CF35 5sztuk, zestaw dla flanszy CF100 5sztuk. | Zestaw = 6szt CF 16+ 5szt CF 35+ 5 szt CF 100 | 1 | Nanomat zadanie 13 | Laboratorium Badań Struktury Ciała Stałego | 6020
SUMA

## część 8
LP. | Nr części | Nazwa przedmiotu zamówienia | Parametry techniczne lub parametry równoważności* | Rozmiar opakowania | Ilość opakowań | Projekt (Bio, Nano, DCMiB, inne) | Zadanie/ laboratorium | MPK | Wartość brutto (cena jednostkowa za opakowanie x ilość opakowań w kolumnie G+ VAT)
1 | 8 | lustro CM750-150-G01 | średnica >2 cale, pokryte warstwą aluminium lub srebra, EFL pomiędzy 100 a 200mm, jakość powierzchni przynajmniej lambda/4 | 1 | 2 | Nanomat | 2.3 | 6020
2 | 8 | lustro CM750-200-G01 | średnica >2 cale, pokryte warstwą aluminium lub srebra, EFL pomiędzy 150 a 250mm, jakość powierzchni przynajmniej lambda/4 | 1 | 2 | Nanomat | 2.3 | 6020
3 | 8 | element uchylny KM200B/M | powierzchnia robocza >2.5 cala, uchylny (minimum +/-3 stopnie), mocowany śrubą M4 lub M6 | 1 | 4 | Nanomat | 2.3 | 6020
SUMA