## Arkusz1
Lp. | Nazwa sprzetu/narzędzi | OPIS - Parametr wymagany | Produkt/Parametr oferowany
1 | Szczęki do zaciskania | 2 sztuki model wzorcowy: NEWBRAND NB-JCRIMP03 lub równoważny o nie gorszych parametrach niż:
Kompatybilne z zaciskarką NEWBRAND NB-CRIMP01H
Możliwość zaciskania konektorów nieizolowanych na przewodach o przekroju 0,5...1,0mm2; 1,5...2,5mm2; 4...6mm2
Materiał: stal
2 | Szczęki do zaciskania | 2 sztuki model wzorcowy: NEWBRAND NB-JCRIMP04 lub równoważny o nie gorszych parametrach niż:
Kompatybilne z zaciskarką NEWBRAND NB-CRIMP01H
Możliwość zaciskania końcówek tulejkowych nieizolowanych na przewodach o przekroju 0,5mm2; 0,75mm2; 1,0mm2; 1,5mm2; 2,5mm2; 4mm2
Materiał: stal
3 | Szczęki do zaciskania | 2 sztuki model wzorcowy: NEWBRAND NB-JCRIMP06 lub równoważny o nie gorszych parametrach niż:
Kompatybilne z zaciskarką NEWBRAND NB-CRIMP01H
Możliwość zaciskania końcówek tulejkowych nieizolowanych na przewodach o przekroju 6mm2; 10mm2; 16mm2
Materiał: stal
4 | Szczęki do zaciskania | 1 sztuka model wzorcowy: NEWBRAND NB-JCRIMP07 lub równoważny o nie gorszych parametrach niż:
Kompatybilne z zaciskarką NEWBRAND NB-CRIMP01H
Możliwość zaciskania złącz RJ45 (8p/8c)
Materiał: stal
5 | Szczęki do zaciskania | 2 sztuki model wzorcowy: NEWBRAND NB-JCRIMP09 lub równoważny o nie gorszych parametrach niż:
Kompatybilne z zaciskarką NEWBRAND NB-CRIMP01H
Możliwość zaciskania konektorów nieizolowanych na przewodach o przekroju 0,1...0,25mm2; 0,25...0,5mm2; 0,5...1,0mm2
Materiał: stal
6 | Tester instalacji elektrycznej | 1 sztuka model wzorcowy: WEIDMULLER WDM-DIGICHECKPRO 9918870000 lub równoważny o nie gorszych parametrach niż:
Rodzaj wyświetlacza: wyłącznie LCD
Wyzwalanie wyłączników różnicowoprądowych przyciskiem
Zakres pomiaru napięcia AC, DC: 5...690V
Szerokość pasma dla pomiaru napięcia AC: 0...100Hz
Stopień ochrony IP65
Typ baterii: Akumulator 1,5 V typ AAA (dołączone do zestawu)
Wskazania kolejności faz
Jednobiegunowe oznaczenie fazy
Pomiar rezystancji i badanie ciągłości obwodu
Wskaźnik wirowania faz
7 | Wielofunkcyjny tester CCTV z zestawem komunikacyjnym | 1 sztuka model wzorcowy: TESTER CSIP-10 lub równoważny o nie gorszych parametrach niż:
Standard wideo: TCP/IP, HD-SDI, PAL, NTSC
Wyświetlacz: 7-10 " - pojemnościowy ekran dotykowy, min 800 x 600 px
Wejście Video: min 1 szt. Composite Video (CVBS) - Gniazdo BNC , 1 szt. HD-SDI - Gniazdo BNC
Wyjście wideo: min 1 szt. Composite Video (CVBS) Gniazdo BNC , 1 szt. HDMI
Zasilanie: akumulator i zasilacz w komplecie
funkcje: min Test kamer IP, Wyszukiwanie i podgląd kamer IP zgodnych z Onvif, Podgląd z kamer IP za pomocą wbudowanych aplikacji, Generator sygnału kontrolnego, Monitorowanie połączeń LAN, Współpraca z kamerami i switchami PoE , Zapis wideo na kartę micro SD z możliwością odtwarzania - min 4 GB w zestawie,
Obsługiwane języki: min angielski i polski
Zestaw komunikacyjny kompatybilny z Motorola T80 EXTREME lub równoważny
8 | Zaciskacz uniwersalny | 1 sztuka model wzorcowy: Master E80075 lub równoważny o nie gorszych parametrach niż:
zaciska złącza kompresyjne F, RCA, BNC, IEC
wbudowany reduktor skoku tłoczyska
zaciska złącza na kablach klasy RG-59, RG-6, Triset-113, Triset Profi
9 | Wkrętak z grzechotką | 2 sztuki model wzorcowy: Haupa 104006 lub równoważny o nie gorszych parametrach niż:
Śrubokręt z możliwością ruchu w prawo i lewo
Kąt roboczy przestawny o 180 st.o
Funkcja grzechotki
możliwość ustawienia kątów 0 st., 45 st.,90 st.
zawiera min 50 różnych bitów klasy S2.
10 | Inteligentny tester akumulatorów z zestawem komunikacyjnym | 1 sztuka model wzorcowy: Model: ACT CHROME lub równoważny o nie gorszych parametrach niż:
Napięcie pracy testera: 12V DC z testowanego akumulatora
Typ akumulatora: szczelne akumulatory (SLA) 12V oraz akumulatory samochodowe
Pojemność akumulatora: 1.2Ah - 200Ah
Wyświetlacz: podświetlany LCD
Ostrzeżenie o zbyt wysokim napięciu: >15VDC
Ostrzeżenie o zbyt niskim napięciu: <10VDC
Ostrzeżenie o zbyt niskiej pojemności: < 0.5Ah
Zestaw komunikacyjny kompatybilny z Motorola T80 EXTREME lub równoważny
11 | Tester czujek dymu z zestawem komunikacyjnym | 1 sztuka model wzorcowy: TD809-101 firmy POLON-ALFA lub równoważny o nie gorszych parametrach niż:
zastosowanie do wysokości 6m
głowica na pojemnik aerozolu A3-001
aerozol testowy A3-001 - 250 ml - 5 sztuk
Zestaw komunikacyjny kompatybilny z Motorola T80 EXTREME lub równoważny
12 | Zestaw śrubokrętów dla elektroników | 1 sztuka model wzorcowy: haupa 541 lub równoważny o nie gorszych parametrach niż:
klinga ze stali chromo-molibdeno-wanadowej, chromowana, końćówka oksydowana, 2-komponentowy uchwyt, 7- sztuk. Płaski/płasko-krzyżowy
min Po 1 ESD - śrubokręcie dla elektroników 1,6 x 50, 2,0 x 50, 2,4 x 50, 3,0 x 50 oraz po 1 Phillips rozm. 1,0 i 00 x 50
13 | Kompresor bezolejowy | 1 sztuka model wzorcowy: C6BB34STN039 STANLEY lub równoważny o nie gorszych parametrach niż:
Kompresor bezolejowy
Pojemność zbiornika 5-6 l
Moc silnika min 2 KM
Wydajność min 180 l/min
14 | Dalmierz laserowy | 1 sztuka model wzorcowy:Leica Disto D210 lub równoważny o nie gorszych parametrach niż:
Dokładność pomiaru ± 1 mm
Zasięg min. 80 m
∅ plamki lasera w mm/odległość w m 6/10, 30/50, 60/100 Klasa bezpieczeństwa Ochrona przed pyłem i polewanie strumieniem wody zgodnie z normą IP54
Pomiary minimum/maksimum
Funkcja tyczenia Dodawanie/odejmowanie Powierzchnie/objętości
Wspomaganie prac malarskich
Funkcja Pitagoras, 3 punkty, wysokości cząstkowe
Zapis min. 20 odczytów
Podświetlany ekran
Wielofunkcyjna stopka z automatycznym rozpoznaniem
15 | Zestaw wierteł długich | 1 sztuka o nie gorszych parametrach niż:
Wiertło przeznaczone jest do wiercenia w betonie, kamieniu, cegle i innych podobnych materiałach za pomocą młotowiertarek wyposażonych w uchwyt typu SDS Max.
W zestawie 9 sztuk - rozmiary 10, 12, 14, 16, 18, 20, 22, 25, 28 x 1000 mm długości
Podwójna spirala ułatwiająca odprowadzenie urobku
Przenośny
Do wykrywania nieekranowanych przewodów fazowych o niebezpiecznych potencjałach napięcia przemiennego
Wczesne ostrzeżenie o wysokim napięciu
Dla częstotliwości do 100 Hz
Zasilanie bateryjne - 2 komplety baterii w zestawie
Wbudowany autotest
Zestaw komunikacyjny kompatybilny z Motorola T80 EXTREME lub równoważny
16 | Oscyloskop cyfrowy - 1 szt. | 1 sztuka model wzorcowy:Voltcraft MSO-5102B lub równoważny o nie gorszych parametrach niż:
Szerokość pasma min 100 MHz
min 2 wejścia analogowe + 16 wejść cyfrowych
Częstotliwość próbkowania 1 G próbek/s
Menu ekranowe z wyświetlaniem wartości pomiaru
w zestawie: 2 czujniki (po 1:1/10:1), 16-kanałowy kabel przyłączeniowy z miniuchwytem, Kabel USB
17 | Motopompa spalinowa z zestawem komunikacyjnym | 1 sztuka model wzorcowy: Pramac MP 36-2 Honda lub równoważny o nie gorszych parametrach niż:
zastosowanie: do wody brudnej
silnik spalinowy
Wydajność max. 35-40 m3/h
Wysokość podnoszenia min 30m
Wysokość zassania min 8m
Wyposażenie dodatkowe: Wąż ssawny PCV 52mm pożarniczy dł. 6m - 1 szt, , Wąż tłoczny do motopomp długość 20m - 1 szt., Łącznik tłoczny 2” - 1 szt., Łącznik ssawny 2” - 1 szt., Filtr ssawny –metalowy.
Zestaw komunikacyjny kompatybilny z Motorola T80 EXTREME lub równoważny
18 | Pompa elektryczna zatapialna do wody zanieczyszczonej | 1 sztuka model wzorcowy:Wilo-Drain TMW 32/11 lub równoważny o nie gorszych parametrach niż:
silnik elektryczny
zasilanie 1~230 V, 50 Hz min Długość przewodu 10m
Wydajność max. Minimum 9-14m3/h
Wysokość podnoszenia min 9-11m
wyposażenie dodatkowe: Wąż tłoczny – 32mm, długość 30m, Przyłącze nierdzewne do węża 1 1/4" gwint wew. x 32mm., Opaski zaciskowe do węza DN 32-50 – 4szt
19 | Pompa elektryczna zatapialna do wody zanieczyszczonej (2mm | 1 sztuka model wzorcowy: Wilo-Drain TMR 32/8 lub równoważny o nie gorszych parametrach niż:
silnik elektryczny
zasilanie 1~230 V, 50 Hz min Długość przewodu 10m
Minimalny poziom wody 2mm
Wydajność max. Minimum 9-14m3/h
Wysokość podnoszenia min 6-8m
wyposażenie dodatkowe: Wąż tłoczny – 32mm, długość 30m - 1 szt., Przyłącze nierdzewne do węża 1 1/4" gwint wew. x 32mm- 1 szt., Opaski zaciskowe do węża DN 32-50 – 4-szt
20 | Wykrywacz nieszczelności (wodoru) | 1 sztuka model wzorcowy: Wykrywacz gazu śladowego LOKTRACER TLD.500 lub równoważny o nie gorszych parametrach niż:
detekcja wodoru
Brak wrażliwości na inne gazy w otoczeniu
wskaźnik stopniowego naprowadzania na duże nieszczelności (zbliżanie do punktu zero)
Automatyczna samoregulacja czujnika
Alarm dźwiękowy i wizualny
21 | Teleskopowy uchwyt siatkowy do usuwania zabrudzeń z instalacji wody deszczowej | 1 sztuka o nie gorszych parametrach niż:
Średnica oczka siatki: 5-8mm
Nienamakająca wytrzymała siatka
Długość maksymalna 300cm
Teleskopowy uchwyt
lekka i wytrzymała konstrukcja aluminiowa
kształ kosza trójkątny o ramieniu ok 60cm
22 | Myjka ciśnieniowa | 2 sztuki o nie gorszych parametrach niż:
Moc: min 1700 W
ciśnienie nominalne min 130 bar
Wydajność:min 370l/h
Długość węża ciśnieniowego - min 4m
dysza rotacyjna i regulacyjna
koła jezdne
23 | Klucze nasadowe - zestaw | 2 sztuki o nie gorszych parametrach niż:
min 40 elementów
Grzechotka z przełącznikiem
Przegub krzyżowy
Min dwie przedłużki (min 50 mm i 150 mm)
Całość w zamykanym pudełku (z trwałego tworzywa lub metalu).
24 | Szczypce uniwersalne (kombinerki) | 2 sztuki o nie gorszych parametrach niż:
długość 180 mm
Płaska karbowana końcówka umożliwiająca przytrzymanie i zagniatanie
Możliwość obcinania przewodów i drutów
Stal chromowo - wanadowa wykuwana
Krawędzie tnące hartowane indukcyjnie
Rączka pokryta tworzywem antypoślizgowym
25 | Wkrętaki (śrubokręty) warsztatowe - zestaw | 4 sztuki o nie gorszych parametrach niż:
min. 4 płaskie + min. 2 krzyżaki w zestawie
Trwały uchwyt wielokomponentowy
Trzon okrągły, hartowany, ze stali chromowo – wanadowo – molibdenowej
Końcówka magnetyczna
Wykonany według normy DIN 5265, ISO 2380
Rozmiary: wkrętaki płaskie: 3x80, 4x100, 5,5x125, 6,5x150, PH1x100, PH2x150
26 | latarka przenośna | 5 sztuk o nie gorszych parametrach niż:
Wersja czołowa przenośna
Typ żarówki LED
Moc światła w przedziale 22- 26 lumenów
Zasilanie: baterie (baterie w komplecie)
Materriał obudowy: tworzywo sztuczne
Więcej niż jeden trybów świecenia dla światła białego
Bryzgoszczelna
27 | czujnik wilgotności | 4 sztuki model wzorcowy:Eurochron ETH 8003 lub równoważny o nie gorszych parametrach niż:
mozliwość postawienia na stole lub powieszenia na ścianie
wyświetlacz cyfrowy
Zakres pomiarowy wilgotności powietrza wewnątrz w zakresie min. 20 do 95 %
dodatkowo Zakres pomiarowy temperatury wewnątrz w zakresie min -10 do +50 °C
zasilanie bateryjne - baterie w zestawie
28 | gwintowniki i narzynki - zestaw | 1 sztuka model wzorcowy: YT-2979 Yato lub równoważny o nie gorszych parametrach niż:
Rozmiar: M3, M4, M5, M6, M8, M10, M12, M14, M16, M18, M20
Materiał: HSS M2 Norma: DIN: DIN: 223; 225; 338; 352; 1814
ilość narzędzi min 55 sztuk
całość w dopasowanej skrzyce
29 | Szczypce do rur nastawne | 4 sztuki o nie gorszych parametrach niż:
Długość (mm): 250
Maksymalny rozstaw szczęk 48mm
Rękojeści z kompozytu dwumateriałowego
30 | nitownica | typ ręczna
4 końcówki różnej wielkości z kluczem płaskim,
praca z czterema rozmiarami nitów.
Zakres stosowania: 2,4-4,8mm.
nity różne rozmiary (z zaskredu stosowania) min 300 szt. w komplecie