## Część 1
Załącznik nr 5 (5.1)
Nr Części | Nr pozycji w części | Nazwa przedmiotu zamówienia | Parametry techniczne lub parametry równoważności* | Rozmiar opakowania | Ilość opakowań | Projekt | Zadanie/ laboratorium | Wartość brutto (cena jednostkowa za opakowanie x ilość opakowań w kolumnie F + VAT)
1 | 1 | Bagietka szklana | szkło borokrzemianowe, dł.150mm +/- 10 mm, śr. 4mm +/- 1mm | 1 szt | 40 | DCMiB | pakiet startowy budynek 9
1 | 2 | Bagietka szklana | szkło borokrzemianowe, dł. 200 mm, +/- 10 mm, śr. 4mm +/- 1mm | 1 szt | 40 | DCMiB | pakiet startowy budynek 9
1 | 3 | Biureta automatyczna | 15 ml, szkło Duran lub równoważne*, klasa B wzór Schillnga, z paskiem Schellbacha, z butlą z tworzywa sztucznego, poj. butli 100 ml | 1 szt | 5 | DCMiB | pakiet startowy budynek 9
1 | 4 | Biureta szklana | prosta, z kranikiem szklanym, pojemność 50 ml | 1 szt | 15 | DCMiB | pakiet startowy budynek 9
1 | 5 | Szkielka nakrywkowe | wymiary 24x32 mm +/- 4mm | 100 szt | 10 | DCMiB | pakiet startowy budynek 9
1 | 6 | Szkiełka nakrywkowe | wymiary 24x60mm, bez zarysowań i pęknięć, grubość 0,13-0,16 mm | 100 szt | 10 | DCMiB | pakiet startowy budynek 9
1 | 7 | Szkiełka nakrywkowe | wymiary: 18x18mm lub 20 x 20mm | 100szt | 10 | DCMiB | pakiet startowy budynek 9
1 | 8 | Szkiełka podstawowe | matowy brzeg | 100 szt | 10 | DCMiB | pakiet startowy budynek 9
1 | 9 | Szkiełka podstawowe super frost plus z polem do opisu lub równoważne | parametry równoważności: pozbawione RNA-zy, przeznaczone do świeżo mrożonych skrawków tkanek i preparatów cytologicznych, zapobiegające brązowieniu tła przy użyciu peroxydazy lub w trakcie hybrydyzacji In situ, rozmiar szkiełka 75 x 25 mm lub 76 x 26 mm | 1 szt | 100 | DCMiB | pakiet startowy budynek 9
1 | 10 | Szkiełko zegarkowe | średnica 40mm, szkło Duran lub równoważne* | 1 szt | 10 | DCMiB | pakiet startowy budynek 9
1 | 11 | Szkiełko zegarkowe | średnica 60mm, szkło Duran lub równoważne* | 1 szt | 10 | DCMiB | pakiet startowy budynek 9
1 | 12 | Szkiełko zegarkowe | średnica 80mm, szkło Duran lub równoważne* | 1 szt | 10 | DCMiB | pakiet startowy budynek 9
1 | 13 | Szkiełko zegarkowe | średnica 200 mm, szkło Duran lub równoważne* | 1 szt | 10 | DCMiB | pakiet startowy budynek 9
1 | 14 | Uchwyty do biuret, stalowe | zakończone rolkami do mocowania biuret, ze złączką mocującą na 2 biurety, kompatybilne ze statywem z poz. 65 | 1 szt | 10 | DCMiB | pakiet startowy budynek 9
1 | 15 | Zestaw uszczelek filtracyjnych | zestawy uszczelek filtracyjnych (do szczelnego mocowania lejków w kolbach próżniowych) wykonanych z gumy o wymiarach średnica górna/dolna: 21/12, 27/17, 33/21, 41/27.5, 53/33, 68/48, 78/58, 89/66mm | zestaw (8szt.) | 6 | DCMiB | pakiet startowy budynek 9
SUMA
Zamawiający dopuszcza możliwość dostawy innego rozmiaru opakowania tego produktu, w taki sposób, aby była zgodna ilość całkowita dla danego przedmiotu zamówienia (rozmiar opakowania w kolumnie E x ilość opakowań w kolumnie F)
Zamawiający wymaga, aby wszystkie przedmioty wykonane ze szkła wystepujace w jednej pozycji pochodziły z tej samej serii, poswiadczone certyfikatem danej serii.
* szkło DURAN lub równoważne tzn. posiadające parametry nie gorsze niż:
|  | SiO2 | 0.81
|  | B2O3 | 0.13
|  | Na2O + K2O | 0.04
|  | Al2O3 | 0.02
|  | odoprność na hydrolizę wg normy ISO 719 (98 st. C) | klasa 1
|  | odporność na hydrolizę wg normy ISO 720 (121st. C) | klasa 1
|  | odporność na działanie kwasów wg normy DIN 12116 i ISO 1776 | klasa 1
|  | odporność na działanie zasad wg normy ISO 695 | klasa 2
|  | współczynnik rozszerzalności cieplnej (20;300st.C) | 3,3 x10 -6K-1
|  | gęstość | 2,23g/cm3
|  | Moduł Younga | 64 x103 N/mm2
|  | współczynnik Poisona | 0.2
|  | pojemność cieplna w 90 st C | 1,2 W/m st.C
|  | stała dielektryczna (1 MHz, 25 st C) | 4.6
|  | współczynnik załamania światła nD | 1.473
|  | współczynnik elastooptyczny | 4,0 x 10-6mm2/N
|  | maksymalna dopuszczalna temperatura pracy | 500 stC
|  | możliwość pracy w temperaturze | -192 st C
|  | niska absoprpcja w zakresie | 350 -2100 nm

## Część 2
Załącznik nr 5 (5.2)
Nr Części | Nr pozycji w części | Nazwa przedmiotu zamówienia | Parametry techniczne lub parametry równoważności* | Rozmiar opakowania | Ilość opakowań | Projekt | Zadanie/ laboratorium | Wartość brutto (cena jednostkowa za opakowanie x ilość opakowań w kolumnie F+ VAT)
2 | 1 | Pojemnik na odpady promieniotwórcze beta | Z pokrywą na zawiasach. Wykonane z przezroczystego szkła akrylowego 1 cm grubości. Pojemniść ca 30L | 1 szt. | 2 | DCMiB | pakiet startowy budynek 9
2 | 2 | Pojemnik na odpady promieniotwórcze beta | Z pokrywą na zawiasach. Wykonane z przezroczystego szkła akrylowego, 1 cm grubości. Pojemniść ca 3L | 1 szt. | 4 | DCMiB | pakiet startowy budynek 9
2 | 3 | Pudełko na próbki promieniotwórcze beta | Z pokrywą na zawiasach. Wykonane z przezroczystego szkła akrylowego 1 cm grubości. 200 x 200 x 250 mm | 1 szt. | 5 | DCMiB | pakiet startowy budynek 9
SUMA
Zamawiający dopuszcza możliwość dostawy innego rozmiaru opakowania tego produktu, w taki sposób, aby była zgodna ilość całkowita dla danego przedmiotu zamówienia (rozmiar opakowania w kolumnie E x ilość opakowań w kolumnie F)

## Część 3
Załącznik nr 5 (5.3)
Nr Części | Nr pozycji w części | Nazwa przedmiotu zamówienia | Parametry techniczne lub parametry równoważności* | Rozmiar opakowania | Ilość opakowań | Projekt | Zadanie/ laboratorium | Wartość brutto (cena jednostkowa za opakowanie x ilość opakowań w kolumnie F+ VAT)
3 | 1 | Kolumienki do SPE - żel krzemionkowy (3 ml) | jednorazowe kolumny wykonane z PP, z normalnym układem faz, mające zastosowanie do analizy związków polarnych, wypełnienie: żel krzemionkowy, 500mg, objętość kolumny 3 ml | 50 szt. | 1 | DCMiB | pakiet startowy budynek 9
3 | 2 | Kolumienki do SPE - żel krzemionkowy (6 ml) | jednorazowe kolumny wykonane z PP, z normalnym układem faz, mające zastosowanie do analizy związków polarnych, wypełnienie: żel krzemionkowy, 500mg, objętość kolumny 6 ml | 30 szt. | 1 | DCMiB | pakiet startowy budynek 9
3 | 3 | Kolumienki do SPE - żel krzemionkowy (6 ml) | jednorazowe kolumny wykonane z PP, z normalnym układem faz, mające zastosowanie do analizy związków polarnych, wypełnienie: żel krzemionkowy, 1000mg, objętość kolumny 6 ml | 30 szt. | 1 | DCMiB | pakiet startowy budynek 9
SUMA
Zamawiający dopuszcza możliwość dostawy innego rozmiaru opakowania tego produktu, w taki sposób, aby była zgodna ilość całkowita dla danego przedmiotu zamówienia (rozmiar opakowania w kolumnie E x ilość opakowań w kolumnie F)

## Część 4
Załącznik nr 5 (5.4)
Nr Części | Nr pozycji w części | Nazwa przedmiotu zamówienia | Parametry techniczne lub parametry równoważności* | Rozmiar opakowania | Ilość opakowań | Projekt | Zadanie/ laboratorium | Wartość brutto (cena jednostkowa za opakowanie x ilość opakowań w kolumnie F+ VAT)
4 | 1 | Pionowa komora do TLC | szer. wys. 20x20 cm, komory zamykane pokrywką przy pomocy klipsa lub zamykane pokrywą bez klipsa; pokrywa szklana | 1 szt | 2 | DCMiB | pakiet startowy budynek 9
4 | 2 | Pionowa komora do TLC | szer. wys. 10x10 cm, komory zamykane pokrywką przy pomocy klipsa lub zamykane pokrywą bez klipsa; pokrywa szklana | 1 szt | 2 | DCMiB | pakiet startowy budynek 9
SUMA
Zamawiający dopuszcza możliwość dostawy innego rozmiaru opakowania tego produktu, w taki sposób, aby była zgodna ilość całkowita dla danego przedmiotu zamówienia (rozmiar opakowania w kolumnie E x ilość opakowań w kolumnie F)

## Część 5
Załącznik nr 5 (5.5)
Nr Części | Nr pozycji w części | Nazwa przedmiotu zamówienia | Parametry techniczne lub parametry równoważności* | Rozmiar opakowania | Ilość opakowań | Projekt | Zadanie/ laboratorium | Wartość brutto (cena jednostkowa za opakowanie x ilość opakowań w kolumnie F+ VAT)
5 | 1 | filtry wirówkowe do ultrafiltracji 0,5ml | filtry do zagęszczania próbek o wielkości do 3KD, vol. 500ul | 100 | 1 | DCMiB | pakiet startowy budynek 9
5 | 2 | filtry wirówkowe do ultrafiltracji 4-5ml | filtry do zagęszczania próbek o wielkości do 3KD, vol. 4-5ml | 100 | 1 | DCMiB | pakiet startowy budynek 9
5 | 3 | minikolumny wirówkowe | minikolumny chromatograficzne wykonane z przezroczystego tworzywa zawierającego filtr do złoża, pojemność kolumny 1ml | 50 | 1 | DCMiB | pakiet startowy budynek 9
5 | 4 | minikolumny wirówkowe C-18 | żel odwrócona faza C18, dla próbek o pojemności 10 do 130 ul, 10ng do 30ug białka, peptydów | 50 | 1 | DCMiB | pakiet startowy budynek 9
5 | 5 | minikolumny wirówkowe odsalające | żel, dla pojeności próbki do 130ul, straty białka poniżej 5%. Wykluczenie wielkości molekularnej maksymalnie 7000 MW | 50 | 2 | DCMiB | pakiet startowy budynek 9
5 | 6 | minikolumny wirówkowe odsalające | żel, dla pojemności próbki do 700 ul, straty białka poniżej 5%, wykluczenie wartości molekularnej maksymalnie 7000 MW | 25 | 1 | DCMiB | pakiet startowy budynek 9
SUMA
Zamawiający dopuszcza możliwość dostawy innego rozmiaru opakowania tego produktu, w taki sposób, aby była zgodna ilość całkowita dla danego przedmiotu zamówienia (rozmiar opakowania w kolumnie E x ilość opakowań w kolumnie F)

## Część 6
Załącznik nr 5 (5.6)
Nr Części | Nr pozycji w części | Nazwa przedmiotu zamówienia | Parametry techniczne lub parametry równoważności* | Rozmiar opakowania | Ilość opakowań | Projekt | Zadanie/ laboratorium | Wartość brutto (cena jednostkowa za opakowanie x ilość opakowań w kolumnie F+ VAT)
6 | 1 | bloki termoprzewodzące na kriofiolki | szeroki zakres zastosowania (od -196°C do +100°C), nadają się do autoklawowania | 1 szt. | 20 | DCMiB | pakiet startowy budynek 9
6 | 2 | kriopudełko do krioprobówek 2ml, | min.81 miejsc, zakres temperatur od -190 C do 120 C, z pokrywą na zatrzask | 1szt | 8 | DCMiB | pakiet startowy budynek 9
6 | 3 | kuweta na lód, suchy lód, ciekły azot | z nietoksycznej, bezzapachowej pianki, nienasiąkliwe, odporne na stłuczenie i niepodlegające deformacjom, z pokrywą, poj. 4-5 L, różne kolory | 1 szt. | 30 | DCMiB | pakiet startowy budynek 9
6 | 4 | kuweta na lód, suchy lód, ciekły azot | z nietoksycznewj, bezzapachowej pianki, nienasiąkliwe, odporne na stłuczenie i niepodlegające deformacjom, z pokrywą, poj. 6-9 L, różne kolory | 1 szt. | 30 | DCMiB | pakiet startowy budynek 9
6 | 5 | pojemniki do zamrażania prób w kontrolowanym tempie | Wykonany z poliwęglanu i tworzywa HDPE (pokrywka i uchwyt do fiolek). Z wkładką piankową wewnątrz. Przeznaczony na min. 18 fiolek krio o poj. 1,2/2 ml. Wielokrotnego użytku. Zapewnia stały spadek temperatury -1°C/min. schładzanie poprzez wypełnienie zbiorniczka 100% alkoholem izopropylowym (wkład z probówkami i pojemnik umieszcza się w zamrażarce). | 1szt. | 15 | DCMiB | pakiet startowy budynek 9
6 | 6 | pojemniki do zamrażania prób w kontrolowanym tempie | -1oC/min, efekt osiągany bez konieczności stosowania jakichkolwiek dodatkowych substancji, termoizolacyjny materiał konstrukcyjny oraz wewnętrzny metalowy rdzeń stabilizują proces schładzania, który za każdym razem powtarzalny sposób, kriofiolki ułożone pierścieniowo | 1 szt. | 15 | DCMiB | pakiet startowy budynek 9
6 | 7 | Probówki do mrożenia | 2 ml, skalowane, odporne na temperaturę do -190ºC, wirówkowe, samostojące, z uszczelnianymi zatyczkami w 5 kolorach | 1000 szt. | 2 | DCMiB | pakiet startowy budynek 9
6 | 8 | pudełka izolacyjne do długotrwałego utrzymywania niskiej temperatury prób | pasywne podtrzymanie temperatury prób od +0,5°C do +4,0°C nawet przez kilkanaście godzin, wykonanie z wytrzymałego, odpornego na nasiąkanie i uszkodzenia mechaniczne materiału | 1 szt. | 12 | DCMiB | pakiet startowy budynek 9
SUMA
Zamawiający dopuszcza możliwość dostawy innego rozmiaru opakowania tego produktu, w taki sposób, aby była zgodna ilość całkowita dla danego przedmiotu zamówienia (rozmiar opakowania w kolumnie E x ilość opakowań w kolumnie F)

## Część 7
Załącznik nr 5 (5.7)
Nr Części | Nr pozycji w części | Nazwa przedmiotu zamówienia | Parametry techniczne lub parametry równoważności* | Rozmiar opakowania | Ilość opakowań | Projekt | Zadanie/ laboratorium | Wartość brutto (cena jednostkowa za opakowanie x ilość opakowań w kolumnie F+ VAT)
7 | 1 | Palnik Bunsena, przenośny | Z nabojem, z zapalarką do gazu w zestawie | 1 szt | 20 | DCMiB | pakiet startowy budynek 9
7 | 2 | Zapasowe naboje do palnika Bunsena | kompatybilne z palnikiem z pozycji powyżej | 1 szt | 20 | DCMiB | pakiet startowy budynek 9
SUMA

## Część 8
Załącznik nr 5 (5.8)
Nr Części | Nr pozycji w części | Nazwa przedmiotu zamówienia | Parametry techniczne lub parametry równoważności* | Rozmiar opakowania | Ilość opakowań | Projekt | Zadanie/ laboratorium | Wartość brutto (cena jednostkowa za opakowanie x ilość opakowań w kolumnie F+ VAT)
8 | 1 | płytki mikrotitracyjne do PCR, 384-dołkowe | z czystego PP, poj. 40 ul, brak RNAz, DNAz i endotoksyn poświadczony certyfikatem, z podwyższoną krawędzią | 100 | 1 | DCMiB | pakiet startowy budynek 9
8 | 2 | płytki mikrotitracyjne do PCR, 96-dołkowe | z czystego PP, poj. 0,2 ml, brak RNAz, DNAz i endotoksyn poświadczony certyfikatem, bez ramki osłaniającej | 100 | 2 | DCMiB | pakiet startowy budynek 9
8 | 3 | probówki reakcyjne do PCR | z czystego PP, poj. 0,2 ml, z wiekiem płaskim, brak RNAz, DNAz i endotoksyn poświadczony certyfikatem | 1000 szt. | 10 | DCMiB | pakiet startowy budynek 9
8 | 4 | probówki reakcyjne do PCR | z czystego PP, poj. 0,5 ml, z wiekiem płaskim, brak RNAz, DNAz i endotoksyn poświadczony certyfikatem | 1000 szt. | 10 | DCMiB | pakiet startowy budynek 9
8 | 5 | Probówki w paskach | Probówki w paskach 8-stanowiskowych, poj. 0,2 ml, bez zatyczek. Wykonane z PP, pasek musi posiadać uchwyt ułatwiający użytkowanie, do PCR. | 125 szt | 10 | DCMiB | pakiet startowy budynek 9
8 | 6 | Statywy na mikroprobówki | Statywy na mikroprobówki 0,2 ml, min. 50 miejsc, 5 kolorów | 5 szt | 30 | DCMiB | pakiet startowy budynek 9
8 | 7 | Statywy na mikroprobówki | Statywy na mikroprobówki 0,65 ml, min. 50 miejsc, 5 kolorów | 5 szt | 10 | DCMiB | pakiet startowy budynek 9
8 | 8 | Statywy na mikroprobówki | Statywy na mikroprobówki 1,5 i 2 ml, min. 80 miejsc, 5 kolorów | 5 szt | 30 | DCMiB | pakiet startowy budynek 9
8 | 9 | Statywy na probówki do PCR z pudełkiem | do probówek pojedynczych lub w paskach oraz płytek 96-dołkowych o poj. dołka 0,2 ml, odporne termicznie | 1 szt | 10 | DCMiB | pakiet startowy budynek 9
8 | 10 | Statywy PCR | PCR-rack (na min. 96-pozycji) | 5 szt | 20 | DCMiB | pakiet startowy budynek 9
8 | 11 | Zatyczki do probówek w paskach 8-stanowiskowych | płaskie do probówek w paskach 8-stanowiskowych, muszą posiadać uchwyt ułatwiający użytkowanie. | 125 szt | 10 | DCMiB | pakiet startowy budynek 9
SUMA
Zamawiający dopuszcza możliwość dostawy innego rozmiaru opakowania tego produktu, w taki sposób, aby była zgodna ilość całkowita dla danego przedmiotu zamówienia (rozmiar opakowania w kolumnie E x ilość opakowań w kolumnie F)

## Część 9
Załącznik nr 5 (5.9)
Nr Części | Nr pozycji w części | Nazwa przedmiotu zamówienia | Parametry techniczne lub parametry równoważności* | Rozmiar opakowania | Ilość opakowań | Projekt | Zadanie/ laboratorium | Wartość brutto (cena jednostkowa za opakowanie x ilość opakowań w kolumnie F+ VAT)
9 | 1 | Butla szklana | 250 ml, szkło Duran lub równoważne*,bezbarwna, wąska szyjka, ze stożkowym szlifem i korkiem szklanym | 1 szt | 20 | DCMiB | pakiet startowy budynek 9
9 | 2 | Butla szklana | 1000 ml,szkło Duran lub równoważne* bezbarwna, wąska szyjka, ze stożkowym szlifem i korkiem szklanym | 1 szt | 20 | DCMiB | pakiet startowy budynek 9
9 | 3 | Butla szklana | 250 ml, szkło Duran lub równoważne*,bezbarwna, szeroka szyjka, ze stożkowym szlifem i korkiem szklanym | 1 szt | 20 | DCMiB | pakiet startowy budynek 9
9 | 4 | Butla szklana | 1000 ml,szkło Duran lub równoważne* bezbarwna, szeroka szyjka, ze stożkowym szlifem i korkiem szklanym | 1 szt | 20 | DCMiB | pakiet startowy budynek 9
9 | 5 | Butla szklana | 5000ml,szkło Duran lub równoważne*, z zakrywką nakręcaną z PP i pierścieniem wlewowym, wlew GL 45 | 1 szt | 15 | DCMiB | pakiet startowy budynek 9
9 | 6 | Butla szklana | 2000ml,szkło Duran lub równoważne*, z zakrywką nakręcaną z PP i pierścieniem wlewowym, wlew GL 45 | 1 szt | 15 | DCMiB | pakiet startowy budynek 9
9 | 7 | Butla szklana | 1000ml,szkło Duran lub równoważne*, z zakrywką nakręcaną z PP i pierścieniem wlewowym, wlew GL 45 | 1 szt | 15 | DCMiB | pakiet startowy budynek 9
9 | 8 | Butla szklana | 500ml, szkło Duran lub równoważne*,z zakrywką nakręcaną z PP i pierścieniem wlewowym, wlew GL 45 | 1 szt | 60 | DCMiB | pakiet startowy budynek 9
9 | 9 | Butla szklana | 250ml, szkło Duran lub równoważne* , z zakrywką nakręcaną z PP i pierścieniem wlewowym, wlew GL 45 | 1 szt | 60 | DCMiB | pakiet startowy budynek 9
9 | 10 | Butla szklana | 100ml, szkło Duran lub równoważne*, z zakrywką nakręcaną z PP i pierścieniem wlewowym, wlew GL 45 | 1 szt | 60 | DCMiB | pakiet startowy budynek 9
9 | 11 | Butla szklana | 25ml, szkło Duran lub równoważne*, z zakrywką nakręcaną z PP i pierścieniem wlewowym, wlew GL 45 | 1 szt | 60 | DCMiB | pakiet startowy budynek 9
9 | 12 | Butla szklana, bursztynowa | 1000 ml, Szyjka gwintowana ,W komplecie zakrętka ze spienioną wkładką | 1 szt | 40 | DCMiB | pakiet startowy budynek 9
9 | 13 | Butla szklana, bursztynowa | 100 ml, Szyjka gwintowana ,W komplecie zakrętka ze spienioną wkładką | 1 szt | 40 | DCMiB | pakiet startowy budynek 9
9 | 14 | Butla szklana, bursztynowa | 250 ml ,Szyjka gwintowana W komplecie zakrętka ze spienioną wkładką | 1 szt | 40 | DCMiB | pakiet startowy budynek 9
9 | 15 | Butla szklana, bursztynowa | 50 ml, Szyjka gwintowana,W komplecie zakrętka ze spienioną wkładką | 1 szt | 40 | DCMiB | pakiet startowy budynek 9
9 | 16 | Cylinder miarowy szklany | 10 ml, wysoki, z podziałką, szkło Duran lub równoważne*, klasa A | 1 szt | 30 | DCMiB | pakiet startowy budynek 9
9 | 17 | Cylinder miarowy szklany | 25 ml, wysoki, z podziałką, szkło Duran lub równoważne*, klasa A | 1 szt | 30 | DCMiB | pakiet startowy budynek 9
9 | 18 | Cylinder miarowy szklany | 50 ml, wysoki, z podziałką, szkło Duran lub równoważne*, klasa A | 1 szt | 30 | DCMiB | pakiet startowy budynek 9
9 | 19 | Cylinder miarowy szklany | 100 ml, wysoki, z podziałką, szkło Duran lub równoważne*, klasa A | 1 szt | 30 | DCMiB | pakiet startowy budynek 9
9 | 20 | Cylinder miarowy szklany | 250 ml, wysoki, z podziałką, szkło Duran lub równoważne*, klasa A | 1 szt | 30 | DCMiB | pakiet startowy budynek 9
9 | 21 | Cylinder miarowy szklany | 500 ml, wysoki, z podziałką, szkło Duran lub równoważne*, klasa A | 1 szt | 30 | DCMiB | pakiet startowy budynek 9
9 | 22 | Cylinder miarowy szklany | 1000 ml, wysoki, z podziałką, szkło Duran lub równoważne*, klasa A | 1 szt | 15 | DCMiB | pakiet startowy budynek 9
9 | 23 | Cylinder miarowy szklany | 2000 ml, wysoki, z podziałką, szkło Duran lub równoważne*, klasa A | 1 szt | 15 | DCMiB | pakiet startowy budynek 9
9 | 24 | Eksykator bez tubusa | min. 5,5 l max. 6,5l z dopasowanymi płytkami ceramicznymi, szkło Duran lub równoważne* | 1 szt | 3 | DCMiB | pakiet startowy budynek 9
9 | 25 | Eksykator szklany | min. 2,2l max 2,7l, bez tubusa, z dopasowanymi płytkami ceramicznymi (z pokrywką), szkło Duran lub równoważne* | 1 szt | 4 | DCMiB | pakiet startowy budynek 9
9 | 26 | Kolba Erlenmeyera | 250ml, szkło Duran lub równoważne*, z podziałką i nakrętką PBT | 1 szt | 30 | DCMiB | pakiet startowy budynek 9
9 | 27 | Kolba Erlenmeyera | 500ml, szkło Duran lub równoważne*, z podziałką i nakrętką PBT | 1 szt | 30 | DCMiB | pakiet startowy budynek 9
9 | 28 | Kolba Erlenmeyera | 100ml, szkło Duran lub równoważne*, z podziałką i nakrętką PBT | 1 szt | 30 | DCMiB | pakiet startowy budynek 9
9 | 29 | Kolba miarowa szklana | 250ml, szkło Duran lub równoważne* ,ze szlifem NS 19/26 lub 14/23 i korkiem | 1 szt | 30 | DCMiB | pakiet startowy budynek 9
9 | 30 | Kolba miarowa szklana | 100ml, szkło Duran lub równoważne* , ze szlifem NS 12/21 i korkiem | 1 szt | 30 | DCMiB | pakiet startowy budynek 9
9 | 31 | Kolba miarowa szklana | 50ml, szkło Duran lub równoważne*, ze szlifem NS 12/21 i korkiem | 1 szt | 30 | DCMiB | pakiet startowy budynek 9
9 | 32 | Kolba miarowa szklana | 25ml, szkło Duran lub równoważne*, ze szlifem NS 10/19 i korkiem | 1 szt | 30 | DCMiB | pakiet startowy budynek 9
9 | 33 | Kolba miarowa szklana | 10ml, szkło Duran lub równoważne*, ze szlifem NS 7/16 i korkiem | 1 szt | 30 | DCMiB | pakiet startowy budynek 9
9 | 34 | Kolba miarowa szklana | 1000ml, szkło Duran lub równoważne*, klasa A, z wąską szyjką, z korkiem plastikowym | 1 szt | 30 | DCMiB | pakiet startowy budynek 9
9 | 35 | Kolba miarowa szklana | 500ml, szkło Duran lub równoważne*, klasa A, z wąską szyjką, z korkiem plastikowym | 1 szt | 30 | DCMiB | pakiet startowy budynek 9
9 | 36 | Kolba miarowa szklana | 250ml, szkło Duran lub równoważne*, klasa A, z wąską szyjką, z korkiem plastikowym | 1 szt | 30 | DCMiB | pakiet startowy budynek 9
9 | 37 | Kolba miarowa szklana | 100ml, szkło Duran lub równoważne*, klasa A, z wąską szyjką, z korkiem plastikowym | 1 szt | 30 | DCMiB | pakiet startowy budynek 9
9 | 38 | Kolba miarowa szklana | 50ml, szkło Duran lub równoważne*, klasa A, z wąską szyjką, z korkiem plastikowym | 1 szt | 30 | DCMiB | pakiet startowy budynek 9
9 | 39 | Kolba miarowa szklana | 25 ml, szkło Duran lub równoważne*, klasa A, z wąską szyjką, z korkiem plastikowym | 1 szt | 30 | DCMiB | pakiet startowy budynek 9
9 | 40 | Kolba miarowa szklana | 10ml, szkło Duran lub równoważne*, klasa A, z wąską szyjką, z korkiem plastikowym | 1 szt | 30 | DCMiB | pakiet startowy budynek 9
9 | 41 | Kolba próżniowa szklana | 100ml, szkło Duran lub równoważne*, stożkowa, z króccem bocznym – szklanym | 1 szt | 10 | DCMiB | pakiet startowy budynek 9
9 | 42 | Kolba próżniowa szklana | 250ml, szkło Duran lub równoważne*, stożkowa, z króccem bocznym – szklanym | 1 szt | 10 | DCMiB | pakiet startowy budynek 9
9 | 43 | Kolba próżniowa szklana | 100ml, grubościenna z przyłączeniem do węża z PP, oliwką i silikonową uszczelką VMQ | 1 szt | 10 | DCMiB | pakiet startowy budynek 9
9 | 44 | Kolba próżniowa szklana | 250ml, grubościenna z przyłączeniem do węża z PP, oliwką i silikonową uszczelką VMQ | 1 szt | 10 | DCMiB | pakiet startowy budynek 9
9 | 45 | Kolba próżniowa szklana | 500ml, grubościenna z przyłączeniem do węża z PP, oliwką i silikonową uszczelką VMQ | 1 szt | 10 | DCMiB | pakiet startowy budynek 9
9 | 46 | Kolba próżniowa szklana | 1000ml, grubościenna z przyłączeniem do węża z PP, oliwką i silikonową uszczelką VMQ | 1 szt | 10 | DCMiB | pakiet startowy budynek 9
9 | 47 | Kolba stożkowa Erlenmayera | 25ml,szkło Duran lub równoważne*, ze szlifem 24/29 lub 19/24 i korkiem | 1 szt | 30 | DCMiB | pakiet startowy budynek 9
9 | 48 | Kolba stożkowa Erlenmayera | 50ml,szkło Duran lub równoważne*, ze szlifem 24/29 i korkiem | 1 szt | 30 | DCMiB | pakiet startowy budynek 9
9 | 49 | Kolba stożkowa Erlenmayera | 100ml,szkło Duran lub równoważne*, ze szlifem 24/29 i korkiem | 1 szt | 30 | DCMiB | pakiet startowy budynek 9
9 | 50 | Kolba stożkowa Erlenmayera | 50ml, szkło Duran lub równoważne*, bez szlifu,szeroka szyjka | 1 szt | 30 | DCMiB | pakiet startowy budynek 9
9 | 51 | Kolba stożkowa Erlenmayera | 50ml,szkło Duran lub równoważne*, bez szlifu, wąska szyjka | 1 szt | 30 | DCMiB | pakiet startowy budynek 9
9 | 52 | Kolba stożkowa Erlenmayera | 100ml, szkło Duran lub równoważne*, bez szlifu, szeroka szyjka | 1 szt | 30 | DCMiB | pakiet startowy budynek 9
9 | 53 | Kolba stożkowa Erlenmayera | 100ml, szkło Duran lub równoważne*, bez szlifu, wąska szyjka | 1 szt | 30 | DCMiB | pakiet startowy budynek 9
9 | 54 | Kolba stożkowa Erlenmayera | 250ml, szkło Duran lub równoważne*,bez szlifu, szeroka szyjka | 1 szt | 30 | DCMiB | pakiet startowy budynek 9
9 | 55 | Kolba stożkowa Erlenmayera | 250ml, szkło Duran lub równoważne*,bez szlifu, wąska szyjka | 1 szt | 30 | DCMiB | pakiet startowy budynek 9
9 | 56 | Kolba stożkowa Erlenmayera | 500ml, bez szlifu, szeroka szyjka, szkło Duran lub równoważne*, | 1 szt | 30 | DCMiB | pakiet startowy budynek 9
9 | 57 | Kolba stożkowa Erlenmayera | 500ml, bez szlifu, wąska szyjka, szkło Duran lub równoważne*, | 1 szt | 30 | DCMiB | pakiet startowy budynek 9
9 | 58 | Kolba stożkowa Erlenmayera | 1000ml, bez szlifu, szeroka szyjka, szkło Duran lub równoważne*, | 1 szt | 30 | DCMiB | pakiet startowy budynek 9
9 | 59 | Kolba stożkowa Erlenmayera | 1000ml, bez szlifu, wąska szyjka, szkło Duran lub równoważne*, | 1 szt | 30 | DCMiB | pakiet startowy budynek 9
9 | 60 | Kolba stożkowa Erlenmayera | 2000ml, bez szlifu, szeroka szyjka, szkło Duran lub równoważne*, | 1 szt | 20 | DCMiB | pakiet startowy budynek 9
9 | 61 | Kolba stożkowa Erlenmayera | 2000ml, bez szlifu, wąska szyjka, szkło Duran lub równoważne*, | 1 szt | 20 | DCMiB | pakiet startowy budynek 9
9 | 62 | Kolba stożkowa Erlenmayera | 250ml, szkło Duran lub równoważne*, ze szlifem 24/29 i korkiem | 1 szt | 30 | DCMiB | pakiet startowy budynek 9
9 | 63 | Krystalizator szklany | 20ml, szkło Duran lub równoważne* | 1 szt | 10 | DCMiB | pakiet startowy budynek 9
9 | 64 | Krystalizator szklany | 40ml, szkło Duran lub równoważne* | 1 szt | 10 | DCMiB | pakiet startowy budynek 9
9 | 65 | Krystalizator szklany | 100ml, szkło Duran lub równoważne* | 1 szt | 10 | DCMiB | pakiet startowy budynek 9
9 | 66 | Krystalizator szklany | 900 -1000ml, szkło Duran lub równoważne* | 1 szt | 10 | DCMiB | pakiet startowy budynek 9
9 | 67 | Lejek filtracyjny szklany | średnica 60 mm, szkło borokrzemianowe | 1 szt | 10 | DCMiB | pakiet startowy budynek 9
9 | 68 | Lejek filtracyjny szklany | średnica 250 mm, szkło borokrzemianowe | 1 szt | 10 | DCMiB | pakiet startowy budynek 9
9 | 69 | Lejek filtracyjny szklany | średnica 55 mm, krótka rurka ssąca , szkło Duran lub równoważne* ssąca, | 1 szt | 10 | DCMiB | pakiet startowy budynek 9
9 | 70 | Lejek filtracyjny szklany | średnica 80 mm, krótka rurka ssąca, szkło Duran lub równoważne*, | 1 szt | 10 | DCMiB | pakiet startowy budynek 9
9 | 71 | Lejek filtracyjny szklany | średnica 100 mm, krótka rurka ssąca, szkło Duran lub równoważne*, | 1 szt | 10 | DCMiB | pakiet startowy budynek 9
9 | 72 | Lejek filtracyjny szklany | śr. 35mm ± 2mm , wys.60 mm.± 5mm , szkło Duran lub równoważne* , z krótką rurką ssącą, | 1 szt | 10 | DCMiB | pakiet startowy budynek 9
9 | 73 | Lejek filtracyjny szklany | śr. 45mm ± 2mm, ,wys.80 mm± 5mm, szkło Duran lub równoważne*, z krótką rurką ssącą, | 1 szt | 10 | DCMiB | pakiet startowy budynek 9
9 | 74 | Lejek filtracyjny szklany | śr. 70mm ± 5mm ,wys.125 mm ± 10mm,szkło Duran lub równoważne*, z krótką rurką ssącą, | 1 szt | 10 | DCMiB | pakiet startowy budynek 9
9 | 75 | Naczynia cylindryczne | szkło Duran lub równoważne *, z pokrywą z uchwytem i polerowanym obrzeżem, średnica 150 mm x wysokość 150 mm | 1 szt | 10 | DCMiB | pakiet startowy budynek 9
9 | 76 | Naczynko wagowe szklane | 20ml, szkło boro-krzemowe, ze szlifem i dopasowanymi pokrywkami | 10 szt | 10 | DCMiB | pakiet startowy budynek 9
9 | 77 | Naczynko wagowe szklane | 45 - 50ml, szkło boro-krzemowe, ze szlifem i dopasowanymi pokrywkami | 10 szt | 10 | DCMiB | pakiet startowy budynek 9
9 | 78 | Pojemniki | szkło Duran lub równoważne*,niskie,okrągłe, z zakrywką, bez uchwytów, zestaw czterech pojemników o pojemnościach 75, 175, 325 i 1000ml | 1 zestaw (4 pojemniki) | 10 | DCMiB | pakiet startowy budynek 9
9 | 79 | pojemniki Dewara, cylindryczne | wykonane ze szkła Duran lub równoważne*, obudowa zewnętrzna stalowa, malowana proszkowo, z pokrywą i uchwytem do noszenia, 4 L | 1 szt. | 20 | DCMiB | pakiet startowy budynek 9
9 | 80 | pojemniki Dewara, cylindryczne | wykonane ze szkła Duran, lub równoważne*, obudowa zewnętrzna stalowa, malowana proszkowo, z pokrywą i uchwytem do noszenia, 10 L | 1 szt. | 5 | DCMiB | pakiet startowy budynek 9
9 | 81 | pojemniki Dewara, cylindryczne | wykonane ze szkła Duran, lub równoważne*, obudowa zewnętrzna stalowa, malowana proszkowo, z pokrywą i uchwytem do noszenia, 2 L | 1 szt. | 5 | DCMiB | pakiet startowy budynek 9
9 | 82 | pojemniki Dewara, otwarte | wykonane ze szkła Duran lub równoważne*, obudowa aluminiowa, przystosowane do mieszadeł magnetycznych, poj. 120 mL +/- 20 ml | 1 szt. | 3 | DCMiB | pakiet startowy budynek 9
9 | 83 | pojemniki Dewara, otwarte | wykonane ze szkła Duran lub równoważne*, obudowa aluminiowa, przystosowane do mieszadeł magnetycznych, poj. 400 mL +/- 100 ml | 1 szt. | 3 | DCMiB | pakiet startowy budynek 9
9 | 84 | pojemniki Dewara, otwarte | wykonane ze szkła Duran lub równoważne*, obudowa aluminiowa, przystosowane do mieszadeł magnetycznych, poj. 1600 mL +/-100ml | 1 szt. | 3 | DCMiB | pakiet startowy budynek 9
9 | 85 | Zlewka stalowa | stal 18/10, z podziałką, wylewem, 250 ml | 1 szt | 5 | DCMiB | pakiet startowy budynek 9
9 | 86 | Zlewka stalowa | stal 18/10, z podziałką, wylewem, 1000 ml | 1 szt | 5 | DCMiB | pakiet startowy budynek 9
9 | 87 | Zlewka szklana | 10 ml, szkło Duran lub równoważne*, z podziałką i wylewem, grubość ścianek pozwala na podgrzanie, możliwość sterylizacji w autoklawie, | 1 szt | 100 | DCMiB | pakiet startowy budynek 9
9 | 88 | Zlewka szklana | 50 ml, szkło Duran lub równoważne*, z podziałką i wylewem, grubość ścianek pozwala na podgrzanie, możliwość sterylizacji w autoklawie, | 1 szt | 100 | DCMiB | pakiet startowy budynek 9
9 | 89 | Zlewka szklana | 100 ml, szkło Duran lub równoważne*, z podziałką i wylewem, grubość ścianek pozwala na podgrzanie, możliwość sterylizacji w autoklawie, | 1 szt | 100 | DCMiB | pakiet startowy budynek 9
9 | 90 | Zlewka szklana | 150 ml, szkło Duran lub równoważne*, z podziałką i wylewem, grubość ścianek pozwala na podgrzanie, możliwość sterylizacji w autoklawie, | 1 szt | 100 | DCMiB | pakiet startowy budynek 9
9 | 91 | Zlewka szklana | 250 ml, szkło Duran lub równoważne*, z podziałką i wylewem, grubość ścianek pozwala na podgrzanie, możliwość sterylizacji w autoklawie, | 1 szt | 100 | DCMiB | pakiet startowy budynek 9
9 | 92 | Zlewka szklana | 600 ml, szkło Duran lub równoważne*, z podziałką i wylewem, grubość ścianek pozwala na podgrzanie, możliwość sterylizacji w autoklawie, | 1 szt | 50 | DCMiB | pakiet startowy budynek 9
9 | 93 | Zlewka szklana | 1000 ml, szkło Duran lub równoważne*, z podziałką i wylewem, grubość ścianek pozwala na podgrzanie, możliwość sterylizacji w autoklawie, | 1 szt | 50 | DCMiB | pakiet startowy budynek 9
9 | 94 | Zlewka szklana | 2000 ml, szkło Duran lub równoważne*, z podziałką i wylewem, grubość ścianek pozwala na podgrzanie, możliwość sterylizacji w autoklawie, | 1 szt | 30 | DCMiB | pakiet startowy budynek 9
9 | 95 | Zlewka szklana | 5000 ml, szkło Duran lub równoważne*, z podziałką i wylewem, grubość ścianek pozwala na podgrzanie, możliwość sterylizacji w autoklawie, | 1 szt | 20 | DCMiB | pakiet startowy budynek 9
9 | 96 | Zlewka szklana | 10000 ml, szkło Duran lub równoważne*, z podziałką i wylewem, grubość ścianek pozwala na podgrzanie, możliwość sterylizacji w autoklawie, | 1 szt | 5 | DCMiB | pakiet startowy budynek 9
9 | 97 | Zlewka szklana niska | 10ml, szkło Duran lub równoważne*, z podziałką i wylewem, o grubości ścianek pozwalajacych na podgrzewanie naczynia, możliwość sterylizacji w autoklawie | 1 szt | 25 | DCMiB | pakiet startowy budynek 9
9 | 98 | Zlewka szklana niska | 50ml, szkło Duran lub równoważne*, z podziałką i wylewem, o grubości ścianek pozwalajacych na podgrzewanie naczynia, możliwość sterylizacji w autoklawie | 1 szt | 25 | DCMiB | pakiet startowy budynek 9
9 | 99 | Zlewka szklana niska | 100ml, szkło Duran lub równoważne*, z podziałką i wylewem, o grubości ścianek pozwalajacych na podgrzewanie naczynia,możliwość sterylizacji w autoklawie | 1 szt | 25 | DCMiB | pakiet startowy budynek 9
9 | 100 | Zlewka szklana niska | 150ml, szkło Duran lub równoważne*, z podziałką i wylewem, o grubości ścianek pozwalajacych na podgrzewanie naczynia, możliwość sterylizacji w autoklawie | 1 szt | 25 | DCMiB | pakiet startowy budynek 9
9 | 101 | Zlewka szklana niska | 250ml, szkło Duran lub równoważne*, z podziałką i wylewem, o grubości ścianek pozwalajacych na podgrzewanie naczynia, możliwość sterylizacji w autoklawie | 1 szt | 25 | DCMiB | pakiet startowy budynek 9
9 | 102 | Zlewka szklana niska | 600ml, szkło Duran lub równoważne*, z podziałką i wylewem, o grubości ścianek pozwalajacych na podgrzewanie naczynia, możliwość sterylizacji w autoklawie | 1 szt | 15 | DCMiB | pakiet startowy budynek 9
9 | 103 | Zlewka szklana niska | 1000ml, szkło Duran lub równoważne*, z podziałką i wylewem, o grubości ścianek pozwalajacych na podgrzewanie naczynia, możliwość sterylizacji w autoklawie | 1 szt | 15 | DCMiB | pakiet startowy budynek 9
9 | 104 | Zlewka szklana niska | 2000ml, szkło Duran lub równoważne*, z podziałką i wylewem, o grubości ścianek pozwalajacych na podgrzewanie naczynia,możliwość sterylizacji w autoklawie | 1 szt | 15 | DCMiB | pakiet startowy budynek 9
9 | 105 | Zlewka szklana niska | 5000ml, szkło Duran lub równoważne*, z podziałką i wylewem, o grubości ścianek pozwalajacych na podgrzewanie naczynia, możliwość sterylizacji w autoklawie | 1 szt | 10 | DCMiB | pakiet startowy budynek 9
SUMA
Zamawiający dopuszcza możliwość dostawy innego rozmiaru opakowania tego produktu, w taki sposób, aby była zgodna ilość całkowita dla danego przedmiotu zamówienia (rozmiar opakowania w kolumnie E x ilość opakowań w kolumnie F)
Zamawiający wymaga, aby wszystkie przedmioty wykonane ze szkła wystepujace w jednej pozycji pochodziły z tej samej serii, poswiadczone certyfikatem danej serii.
* szkło DURAN lub równoważne tzn. posiadające parametry nie gorsze niż:
|  | SiO2 | 0.81
|  | B2O3 | 0.13
|  | Na2O + K2O | 0.04
|  | Al2O3 | 0.02
|  | odoprność na hydrolizę wg normy ISO 719 (98 st. C) | klasa 1
|  | odporność na hydrolizę wg normy ISO 720 (121st. C) | klasa 1
|  | odporność na działanie kwasów wg normy DIN 12116 i ISO 1776 | klasa 1
|  | odporność na działanie zasad wg normy ISO 695 | klasa 2
|  | współczynnik rozszerzalności cieplnej (20;300st.C) | 3,3 x10 -6K-1
|  | gęstość | 2,23g/cm3
|  | Moduł Younga | 64 x103 N/mm2
|  | współczynnik Poisona | 0.2
|  | pojemność cieplna w 90 st C | 1,2 W/m st.C
|  | stała dielektryczna (1 MHz, 25 st C) | 4.6
|  | współczynnik załamania światła nD | 1.473
|  | współczynnik elastooptyczny | 4,0 x 10-6mm2/N
|  | maksymalna dopuszczalna temperatura pracy | 500 stC
|  | możliwość pracy w temperaturze | -192 st C
|  | niska absoprpcja w zakresie | 350 -2100 nm

## Część 10
Załącznik nr 5 (5.10)
Nr Części | Nr pozycji w części | Nazwa przedmiotu zamówienia | Parametry techniczne lub parametry równoważności* | Rozmiar opakowania | Ilość opakowań | Projekt | Zadanie/ laboratorium | Wartość brutto (cena jednostkowa za opakowanie x ilość opakowań w kolumnie F + VAT)
10 | 1 | stoły obrotowe do szalek Petriego | ręcznie obsługiwany ciężki talerz obrotowy pozwalający na płynne i wolne obracanie, dwustronny talerz do szalek o śr. 90 mm +/- 10 mm | 1 szt | 2 | DCMiB | pakiet startowy budynek 9
10 | 2 | stoły obrotowe do szalek Petriego | ręcznie obsługiwany ciężki talerz obrotowy pozwalający na płynne i wolne obracanie, dwustronny talerz do szalek o śr. 150 mm +/- 10 mm | 1 szt. | 2 | DCMiB | pakiet startowy budynek 9
10 | 3 | szalka Petriego | plastikowa śr. 60mm, sterylne | 1 szt. | 1000 | DCMiB | pakiet startowy budynek 9
10 | 4 | szalka Petriego | plastikowa śr. 35mm - 40 mm, sterylne | 1 szt. | 1000 | DCMiB | pakiet startowy budynek 9
10 | 5 | Szalka Petriego, szklana | śr min. 75, max 85 mm, szkło borokrzemianowe | 10 szt | 5 | DCMiB | pakiet startowy budynek 9
10 | 6 | Szalka Petriego, szklana | śr min. 120, max 150 mm, szkło borokrzemianowe | 10 szt | 5 | DCMiB | pakiet startowy budynek 9
10 | 7 | Szalka Petriego, szklana | śr min. 50, max 60 mm, szkło borokrzemianowe | 10 szt | 5 | DCMiB | pakiet startowy budynek 9
10 | 8 | Szalka Petriego, szklana | śr min. 90, max 110 mm, szkło borokrzemianowe | 10 szt | 5 | DCMiB | pakiet startowy budynek 9
10 | 9 | taśma uszczelniająca do szalek Petriego | bezbarwna, 13 mm +/-2mm, długość 33m (+/- 1m) wodoszczelna, odporna na temperaturę i większość rozpuszczalników | 1 szt. | 10 | DCMiB | pakiet startowy budynek 9
SUMA
Zamawiający dopuszcza możliwość dostawy innego rozmiaru opakowania tego produktu, w taki sposób, aby była zgodna ilość całkowita dla danego przedmiotu zamówienia (rozmiar opakowania w kolumnie E x ilość opakowań w kolumnie F)
Zamawiający wymaga, aby wszystkie przedmioty wykonane ze szkła wystepujace w jednej pozycji pochodziły z tej samej serii, poswiadczone certyfikatem danej serii.

## Część 11
Załącznik nr 5 (5.11)
Nr Części | Nr pozycji w części | Nazwa przedmiotu zamówienia | Parametry techniczne lub parametry równoważności* | Rozmiar opakowania | Ilość opakowań | Projekt | Zadanie/ laboratorium | Wartość brutto (cena jednostkowa za opakowanie x ilość opakowań w kolumnie F + VAT)
11 | 1 | kuwety plastikowe | kuwety wykonane z polipropylenu, wymiary co najmniej (szer. X gł. x wys) 70 x 50 x 15 cm (+/-10cm) , żebrowania na dnie | 1 | 10 | DCMiB | pakiet startowy budynek 9
11 | 2 | membrana PVDF do blotingu bialek | pojemność wiązania białek powyżej 200 µg/cm2 grubość 0.15 - 0.50mm, w rolce 3-5m, szerokość 15-35 cm | 1 | 3 | DCMiB | pakiet startowy budynek 9
11 | 3 | membrana z nitrocelulozy do blotingu białek | pojemność wiązania białek min. zakres 170-220 µg/cm2 grubość 0.15 ± 0.05 mm, w rolce 3-5m, szerokość 15-35 cm | 1 | 3 | DCMiB | pakiet startowy budynek 9
11 | 4 | papier do blotów żeli | w arkuszach 460x570 mm, grubość 0,8mm, ciężar właściwy 183 g/m2 | 100 | 2 | DCMiB | pakiet startowy budynek 9
11 | 5 | Pojemniki plastikowe do barwienia żeli białkowych | wykonane z przezroczystego materiału sztucznego lub szkła odpornego na kwasy i zasady a także na aceton i alkohole, z pokrywą o wymiarach minimum dł 10-16cm x szer 10-16cm x wysokość 4-6 cm | 20szt | 2 | DCMiB | pakiet startowy budynek 9
11 | 6 | Pojemniki plastikowe do barwienia żeli białkowych | wykonane z przezroczystego materiału sztucznego lub szkła odpornego na kwasy i zasady a także na aceton i alkohole, z pokrywą o wymiarach minimum dł26-30cm x szer 26-30cm x wysokość 4-6 cm | 1 | 20 | DCMiB | pakiet startowy budynek 9
SUMA
Zamawiający dopuszcza możliwość dostawy innego rozmiaru opakowania tego produktu, w taki sposób, aby była zgodna ilość całkowita dla danego przedmiotu zamówienia (rozmiar opakowania w kolumnie E x ilość opakowań w kolumnie F)

## część 12
Załącznik nr 5 (5.12)
Nr Części | Nr pozycji w części | Nazwa przedmiotu zamówienia | Parametry techniczne lub parametry równoważności* | Rozmiar opakowania | Ilość opakowań | Projekt | Zadanie/ laboratorium | Wartość brutto (cena jednostkowa za opakowanie x ilość opakowań w kolumnie F + VAT)
12 | 1 | filtry siatkowe z membraną nylonową | sterylne filtry siatkowe z membraną nylonową 100 um, płaskie dno, powierzchnia filtrująca również w bocznych ścianach filtra, pakowane pojedynczo, do probówek średnicy 30mm | 50 | 6 | DCMiB | pakiet startowy budynek 9
12 | 2 | filtry siatkowe z membraną nylonową | sterylne filtry siatkowe z membraną nylonową 40 um, płaskie dno, powierzchnia filtrująca również w bocznych ścianach filtra, pakowane pojedynczo, do probówek średnicy 30mm | 50 | 2 | DCMiB | pakiet startowy budynek 9
12 | 3 | Zestaw do sterylnej filtracji próżniowej 500 ml | membrana PES, filtr 0.2-0.22 um, w zestawie butelka | 1 zestaw | 6 | DCMiB | pakiet startowy budynek 9
12 | 4 | zestaw filtrów | zestaw filtrów nakręcanych na butelkę z membraną PES, wielkość porów 0,2um, sterylne, niecytotoksyczne, niepirogenne, z podziałką, zestaw: objętość lejka 150ml - 1 szt, 500ml -2szt, 1000ml-2szt | 1 zestaw | 20 | DCMiB | pakiet startowy budynek 9
12 | 5 | zestaw próżniowych systemów do filtracji | zestaw: 150ml-1szt, 250ml-2szt, 500ml-2szt, 1000ml-2szt zestaw próżniowych systemów do filtracji (membrana z PES), próżniowe i sterylne systemy do filtracji z membraną z poliakryloeterosulfonu (PES), wielkość porów 0,2um. Membrany wolne od środków powierchniowo czynnych i środków zmiękczających. Butelki z podziałką, niepirogenne, niecytotoksyczne. | 1 zestaw | 2 | DCMiB | pakiet startowy budynek 9
12 | 6 | Zestawy do filtracji próżniowej cząstek z roztworów, | zestaw do filtrów o śred. 47-50mm Zestaw składa się z: nasadka filtracyjna o poj. 250ml, uchwyt na filtr, zacisk, kolba ssawkowa o poj. 1000ml ze szlifem pasujacym do nasadki oraz oliwką z PP do podłączenia węża prózniowego | 1 zestaw | 6 | DCMiB | pakiet startowy budynek 9
SUMA
Zamawiający dopuszcza możliwość dostawy innego rozmiaru opakowania tego produktu, w taki sposób, aby była zgodna ilość całkowita dla danego przedmiotu zamówienia (rozmiar opakowania w kolumnie E x ilość opakowań w kolumnie F)

## cześć 13
Załącznik nr 5 (5.13)
Nr Części | Nr pozycji w części | Nazwa przedmiotu zamówienia | Parametry techniczne lub parametry równoważności* | Rozmiar opakowania | Ilość opakowań | Projekt | Zadanie/ laboratorium | Wartość brutto (cena jednostkowa za opakowanie x ilość opakowań w kolumnie F + VAT)
13 | 1 | filtry z membraną nylonową | Sterylne filtry z membraną nylonową 30 µm, membrana w filtrze przechylona, komora filtra o objętości 2 ml, pakowane indywidualnie, różne kolory filtrów umożliwiające łatwe rozróżnienie wielkości porów membrany, filtry pasujące do różnego typu probówek w szczególności o średnicy 12 mm i 15 mm. | 50 | 2 | DCMiB | pakiet startowy budynek 9
13 | 2 | filtry z membraną nylonową | Sterylne filtry z membraną nylonową 50 µm, membrana w filtrze przechylona, komora filtra o objętości 2 ml, pakowane indywidualnie, różne kolory filtrów umożliwiające łatwe rozróżnienie wielkości porów membrany, filtry pasujące do różnego typu probówek w szczególności o średnicy 12 mm i 15 mm | 50 | 2 | DCMiB | pakiet startowy budynek 9
13 | 3 | filtry z membraną nylonową | Filtry z membraną nylonową 30 µm, membrana w filtrze przechylona, komora filtra o objętości 2 ml, różne kolory filtrów umożliwiające łatwe rozróżnienie wielkości porów membrany, filtry pasujące do różnego typu probówek w szczególności o średnicy 12 mm i 15 mm | 250 | 1 | DCMiB | pakiet startowy budynek 9
13 | 4 | filtry z membraną nylonową | Filtry z membraną nylonową 50 µm, membrana w filtrze przechylona, komora filtra o objętości 2 ml, różne kolory filtrów umożliwiające łatwe rozróżnienie wielkości porów membrany, filtry pasujące do różnego typu probówek w szczególności o średnicy 12 mm i 15 mm | 250 | 1 | DCMiB | pakiet startowy budynek 9
SUMA
Zamawiający dopuszcza możliwość dostawy innego rozmiaru opakowania tego produktu, w taki sposób, aby była zgodna ilość całkowita dla danego przedmiotu zamówienia (rozmiar opakowania w kolumnie E x ilość opakowań w kolumnie F)

## część 14
Załącznik nr 5 (5.14)
Nr Części | Nr pozycji w części | Nazwa przedmiotu zamówienia | Parametry techniczne lub parametry równoważności* | Rozmiar opakowania | Ilość opakowań | Projekt | Zadanie/ laboratorium | Wartość brutto (cena jednostkowa za opakowanie x ilość opakowań w kolumnie F+ VAT)
14 | 1 | Filtry membranowe 0,2 um | odporne na roztwory wodne i organiczne, wielkość porów 0,2 um, średnica 50 mm+/-5mm, sterylne | 100 szt. | 3 | DCMiB | pakiet startowy budynek 9
14 | 2 | Filtry membranowe 0,2 um | odporne na roztwory wodne i organiczne, wielkość porów 0,2 um, średnica 100 mm +/-5mm, sterylne | 100 szt. | 3 | DCMiB | pakiet startowy budynek 9
14 | 3 | Filtry membranowe 0,45 um | odporne na roztwory wodne i organiczne, wielkość porów 0,45 um, średnica 50 mm +/-5mm, sterylne | 100 szt. | 3 | DCMiB | pakiet startowy budynek 9
14 | 4 | Filtry membranowe 0,45 um | odporne na roztwory wodne i organiczne, wielkość porów 0,45 um, średnica 100 mm +/-5mm, sterylne | 100 szt. | 3 | DCMiB | pakiet startowy budynek 9
14 | 5 | Filtry mikrowirówkowe MWCO 10 kDa | do odsalania/rozdzielania białek/kwasów nukleinowych (niski stopień wiązania białek), kodowane kolorami dla różnych MWCO | 100 szt | 1 | DCMiB | pakiet startowy budynek 9
14 | 6 | Filtry mikrowirówkowe MWCO 100 kDa | do odsalania/rozdzielania białek/kwasów nukleinowych (niski stopień wiązania białek), kodowane kolorami dla różnych MWCO | 100 szt | 1 | DCMiB | pakiet startowy budynek 9
14 | 7 | Filtry mikrowirówkowe MWCO 3 kDa | do odsalania/rozdzielania białek/kwasów nukleinowych (niski stopień wiązania białek), kodowane kolorami dla różnych MWCO | 100 szt | 1 | DCMiB | pakiet startowy budynek 9
14 | 8 | Filtry mikrowirówkowe MWCO 30 kDa | do odsalania/rozdzielania białek/kwasów nukleinowych (niski stopień wiązania białek), kodowane kolorami dla różnych MWCO, | 100 szt | 1 | DCMiB | pakiet startowy budynek 9
SUMA
Zamawiający dopuszcza możliwość dostawy innego rozmiaru opakowania tego produktu, w taki sposób, aby była zgodna ilość całkowita dla danego przedmiotu zamówienia (rozmiar opakowania w kolumnie E x ilość opakowań w kolumnie F)

## część 15
Załącznik nr 5 (5.15)
Nr Części | Nr pozycji w części | Nazwa przedmiotu zamówienia | Parametry techniczne lub parametry równoważności* | Rozmiar opakowania | Ilość opakowań | Projekt | Zadanie/ laboratorium | Wartość brutto (cena jednostkowa za opakowanie x ilość opakowań w kolumnie F+ VAT)
15 | 1 | hemocytometr (komora zliczeniowa Neubauera) | komora zliczeniowa z podwójną siatką, duży środkowy kwadrat podzielony na 25 kwadaratów, z zaciskami sprężynowymi, ze szkiełkami nakrywkowymi | 1szt | 5 | DCMiB | pakiet startowy budynek 9
15 | 2 | kolby do hodowli komórek | kolby do hodowli komórek z wytrząsaniem, sterylne, polycarbonate z wentylacją, zestaw kolb o pojemnośćiach: 125ml, 250ml, 500ml, 1000ml, 2000ml | 1 zestaw | 1 | DCMiB | pakiet startowy budynek 9
15 | 3 | Probówki hodowlane szklane | poj. 15 ml, szkło borokrzemianowe z nakręcaną zakrywką z tworzywa | 100 szt | 2 | DCMiB | pakiet startowy budynek 9
15 | 4 | Probówki hodowlane szklane | poj. 15 ml, szkło borokrzemianowe z nakręcaną zakrywką aluminiową | 100 szt | 2 | DCMiB | pakiet startowy budynek 9
15 | 5 | Probówki hodowlane szklane | poj. 20 ml, szkło borokrzemianowe z nakręcaną zakrywką z tworzywa | 100 szt | 2 | DCMiB | pakiet startowy budynek 9
15 | 6 | Probówki hodowlane szklane | poj.20 ml, szkło borokrzemianowe z nakręcaną zakrywką z aluminium | 100 szt | 2 | DCMiB | pakiet startowy budynek 9
15 | 7 | Probówki hodowlane szklane | poj.50 ml, szkło borokrzemianowe z nakręcaną zakrywką z tworzywa | 100 szt | 2 | DCMiB | pakiet startowy budynek 9
15 | 8 | Probówki hodowlane szklane | szkło Duran lub równoważne*,z nakręcaną zakrywką z PBT i uszczelką z PTFE, śred. 12 mm, wys. 100 mm | 50 | 5 | DCMiB | pakiet startowy budynek 9
15 | 9 | Probówki szklane | wysokość 100mm, średnica 12mm, z prostą krawędzią, okrągłym dnem, odporne na szybkie zmiany temperatury i miejscowe ogrzewanie | 50 szt | 10 | DCMiB | pakiet startowy budynek 9
15 | 10 | Próbówka szklana | okrągłodenna szklana o wymiarach 16mmx150 mm lub 16x160 mm | 100 szt | 10 | DCMiB | pakiet startowy budynek 9
15 | 11 | Próbówka szklana | okrągłodenna szklana o wymiarach 16mmx160 mm | 100szt | 10 | DCMiB | pakiet startowy budynek 9
SUMA
Zamawiający dopuszcza możliwość dostawy innego rozmiaru opakowania tego produktu, w taki sposób, aby była zgodna ilość całkowita dla danego przedmiotu zamówienia (rozmiar opakowania w kolumnie E x ilość opakowań w kolumnie F)
Zamawiający wymaga, aby wszystkie przedmioty wykonane ze szkła wystepujace w jednej pozycji pochodziły z tej samej serii, poswiadczone certyfikatem danej serii.
* szkło DURAN lub równoważne tzn. posiadające parametry nie gorsze niż:
|  | SiO2 | 0.81
|  | B2O3 | 0.13
|  | Na2O + K2O | 0.04
|  | Al2O3 | 0.02
|  | odoprność na hydrolizę wg normy ISO 719 (98 st. C) | klasa 1
|  | odporność na hydrolizę wg normy ISO 720 (121st. C) | klasa 1
|  | odporność na działanie kwasów wg normy DIN 12116 i ISO 1776 | klasa 1
|  | odporność na działanie zasad wg normy ISO 695 | klasa 2
|  | współczynnik rozszerzalności cieplnej (20;300st.C) | 3,3 x10 -6K-1
|  | gęstość | 2,23g/cm3
|  | Moduł Younga | 64 x103 N/mm2
|  | współczynnik Poisona | 0.2
|  | pojemność cieplna w 90 st C | 1,2 W/m st.C
|  | stała dielektryczna (1 MHz, 25 st C) | 4.6
|  | współczynnik załamania światła nD | 1.473
|  | współczynnik elastooptyczny | 4,0 x 10-6mm2/N
|  | maksymalna dopuszczalna temperatura pracy | 500 stC
|  | możliwość pracy w temperaturze | -192 st C
|  | niska absoprpcja w zakresie | 350 -2100 nm

## część 16
Załącznik nr 5 (5.16)
Nr Części | Nr pozycji w części | Nazwa przedmiotu zamówienia | Parametry techniczne lub parametry równoważności* | Rozmiar opakowania | Ilość opakowań | Projekt | Zadanie/ laboratorium | Wartość brutto (cena jednostkowa za opakowanie x ilość opakowań w kolumnie F + VAT)
16 | 1 | Butelki do hodowli komórkowych, powlekane | powierzchnia 75cm2; zagięta szyjka zapobiegająca kontaminacji; sterylizowane promieniowaniem gamma; nietoksyczne, niepirogenne; podziałka i powierzchnia do opisu; korki wentylowane, z hydrofobową membraną o porach wielkości 0,2-0,22µm, optymalne dla wymiany gazów i zapobiegające zakażeniu; butelka polistyrenowa, membrana hydrofobowa, zakrętka polietylenowa, do hodowli adherentnej TC-Tissue Culture | 100 szt. | 2 | DCMiB | pakiet startowy budynek 9
16 | 2 | Butelki do hodowli komórkowych, powlekane | powierzchnia 225cm2; zagięta szyjka zapobiegająca kontaminacji; sterylizowane promieniowaniem gamma; nietoksyczne, niepirogenne; podziałka i powierzchnia do opisu; korki wentylowane, optymalne dla wymiany gazów i zapobiegające zakażeniu; butelka polistyrenowa, membrana hydrofobowa, zakrętka polietylenowa, do hodowli adherentnej TC-Tissue Culture | 30 | 25 | DCMiB | pakiet startowy budynek 9
16 | 3 | Butelki z polistyrenu do wytrząsarek rolkowych z zakrętka gwintową o powierzchni wzrostu 490 cm² | Zapewniające optymalną adhezję komórek. Wykonane z polistyrenu. Jednoczęściowa konstrukcja. Certyfikowane. Wolne od pirogenów. Ze stwierdzoną zawartością endotoksyn mniejszą niż 0,5 EU/ml. Sterylizowane promieniami gamma. Skalowane. Dostarczane wraz z zakrętkami. | 40szt | 1 | DCMiB | pakiet startowy budynek 9
16 | 4 | Butelki z polistyrenu do wytrząsarek rolkowych z zakrętka napowietrzającą o powierzchni wzrostu 850 cm² | Zapewniające optymalną adhezję komórek. Wykonane z czystego, optycznie przejrzystego polistyrenu. Jednoczęściowa konstrukcja bez łączeń. Certyfikowane. Wolne od pirogenów. Sterylizowane promieniami gamma. Skalowane. Dostarczane wraz z zakrętkami napowietrzającymi i nadające się do zastosowań wymagających trwałej wymiany gazów. | 40 szt | 1 | DCMiB | pakiet startowy budynek 9
16 | 5 | butle do hodowli (spinner flask), dwie szyjki boczne, Objętość 250ml | Specjalne szklane butelki przystosowane do mieszania kultur tkankowych. Butle z płaskim dnem i przestawną łopatkę mieszającą, która zapewnia optymalne przemieszanie próbki. Łopatka połączona z zakrętką, która umożliwia hermetyczne zamknięcie butelki. Dwie szyjki boczne do napowietrzania i pobierania lub dodawania substancji mieszanej. Część środkowa oraz szyjki boczne wyposażone w gwint śrubowy i zakrętkę. Objętość 250ml | 1 szt | 3 | DCMiB | pakiet startowy budynek 9
16 | 6 | butle do hodowli (spinner flask), dwie szyjki boczne, Objętość 1000ml | Specjalne szklane butelki przystosowane do mieszania kultur tkankowych. Butle z płaskim dnem i przestawną łopatkę mieszającą, która zapewnia optymalne przemieszanie próbki. Łopatka połączona z zakrętką, która umożliwia hermetyczne zamknięcie butelki. Dwie szyjki boczne do napowietrzania i pobierania lub dodawania substancji mieszanej. Część środkowa oraz szyjki boczne wyposażone w gwint śrubowy i zakrętkę. Objętość 1000ml | 1 szt | 3 | DCMiB | pakiet startowy budynek 9
16 | 7 | butle do hodowli (spinner flask), dwie szyjki boczne, Objętość 50ml | Specjalne szklane butelki przystosowane do mieszania kultur tkankowych. Butle z płaskim dnem i przestawną łopatkę mieszającą, która zapewnia optymalne przemieszanie próbki. Łopatka połączona z zakrętką, która umożliwia hermetyczne zamknięcie butelki. Dwie szyjki boczne do napowietrzania i pobierania lub dodawania substancji mieszanej. Część środkowa oraz szyjki boczne wyposażone w gwint śrubowy i zakrętkę. Objętość 50ml | 1 szt | 3 | DCMiB | pakiet startowy budynek 9
16 | 8 | Butle hodowlane, powlekane | powierzchnia 80 cm2, zagięta szyjka zapobiegająca kontaminacji; sterylizowane promieniowaniem gamma; nietoksyczne, niepirogenne; podziałka i powierzchnia do opisu; korki wentylowane, z hydrofobową membraną o porach wielkości 0,2-0,22 µm, optymalne dla wymiany gazów i zapobiegające zakażeniu; butelka polistyrenowa, membrana hydrofobowa, zakrętka polietylenowa, do hodowli adherentnej TC-Tissue Culture | 100 szt. | 2 | DCMiB | pakiet startowy budynek 9
16 | 9 | Butle hodowlane, powlekane | powierzchnia 175 cm2, zagięta szyjka zapobiegająca kontaminacji; sterylizowane promieniowaniem gamma; nietoksyczne, niepirogenne; podziałka i powierzchnia do opisu; korki wentylowane, z hydrofobową membraną o porach wielkości 0,2-0,22 µm, optymalne dla wymiany gazów i zapobiegające zakażeniu; butelka polistyrenowa, membrana hydrofobowa, zakrętka polietylenowa, do hodowli adherentnej TC-Tissue Culture | 100 szt. | 2 | DCMiB | pakiet startowy budynek 9
16 | 10 | Butle hodowlane, powlekane | powierzchnia 25 cm2, zagięta szyjka zapobiegająca kontaminacji; sterylizowane promieniowaniem gamma; nietoksyczne, niepirogenne; podziałka i powierzchnia do opisu; korki wentylowane, z hydrofobową membraną o porach wielkości 0,2-0,22 µm, optymalne dla wymiany gazów i zapobiegające zakażeniu; butelka polistyrenowa, membrana hydrofobowa, zakrętka polietylenowa, do hodowli adherentnej TC-Tissue Culture | 100 szt. | 4 | DCMiB | pakiet startowy budynek 9
16 | 11 | Folia uszczelniająca do płytek | PS, kompatybilna z płytkami 96-dołkowymi | 100 szt. | 10 | DCMiB | pakiet startowy budynek 9
16 | 12 | folie uszczelniające do płytek | łatwe do przekłucia i oderwania, odporne na rozpuszczalniki/DMSO, szczelność -80oC - 120oC | 100 | 10 | DCMiB | pakiet startowy budynek 9
16 | 13 | maty uszczelniające do płytek 384-dołkowych | nie przekłuwalna, elastyczna, szczelna, możliowść sterylizacji w autoklawie | 10 | 20 | DCMiB | pakiet startowy budynek 9
16 | 14 | maty uszczelniające do płytek 96-dołkowych | nie przekłuwalna, elastyczna, szczelna, możliowść sterylizacji w autoklawie | 50 | 10 | DCMiB | pakiet startowy budynek 9
16 | 15 | płytki 12-dołkowe do hodowli komórkowych | Płytki 12-dołkowe z płaskim dnem, polistyrenowe, jałowe, do hodowli komórkowych, z przykrywką, pakowane indywidualnie, sterylne, do hodowli adherentnej | 50szt | 5 | DCMiB | pakiet startowy budynek 9
16 | 16 | płytki 48-dołkowe do hodowli komórkowych | Płytki 48-dołkowe z płaskim dnem, polistyrenowe, jałowe, do hodowli komórkowych, z przykrywką, pakowane indywidualnie, sterylne, do hodowli adherentnej | 50szt | 5 | DCMiB | pakiet startowy budynek 9
16 | 17 | płytki 6-dołkowe do hodowli komórkowych | Płytki 6-dołkowe z płaskim dnem, polistyrenowe, jałowe, do hodowli komórkowych, z przykrywką, pakowane indywidualnie, sterylne, do hodowli adherentnej | 50szt | 5 | DCMiB | pakiet startowy budynek 9
16 | 18 | Płytki 96-dołkowe z zakrywkami | PS, płaskie dno, 0,35 - 0,37 ml, bez DNaz, Rnaz, pirogenów | 10 szt | 60 | DCMiB | pakiet startowy budynek 9
16 | 19 | Płytki ELISA z zakrywkami | PS, 96-dołkowe, płaskie dno, poj. 0,35 ml +/- 0,02ml, sterylne | 10szt. | 60 | DCMiB | pakiet startowy budynek 9
16 | 20 | Płytki ELISA z zakrywkami | PS, 96-dołkowe, okrągłe dno, poj. 0,35 ml +/- 0,02ml, sterylne | 10szt. | 60 | DCMiB | pakiet startowy budynek 9
16 | 21 | Płytki mikrotitracyjne, 384-dołkowe | PS,bezbarwne o dobrej jakości optycznej, dno U-kształtne, odpowiednie do testów immunologicznych | 100 szt. | 10 | DCMiB | pakiet startowy budynek 9
16 | 22 | Płytki mikrotitracyjne, 384-dołkowe, głębokie | PS,bezbarwne o dobrej jakości optycznej, dno U-kształtne, odpowiednie do testów immunologicznych, poj. 0,3 ml, alfanumeryczne kodowanie dołków, możliwe zamrażanie do -80oC, możliwość ułożenia jedna na drugiej | 100 szt. | 10 | DCMiB | pakiet startowy budynek 9
16 | 23 | Płytki mikrotitracyjne, 96-dołkowe | PS, bezbarwne, o dobrej jakości optycznej,, odpowiednie do testów immunologicznych | 100 szt. | 30 | DCMiB | pakiet startowy budynek 9
16 | 24 | Płytki mikrotitracyjne, 96-dołkowe, głębokie | PS, bezbarwne, odobrej jakości optycznej, dno U-kształtne, odpowiednie do testów immunologicznych, poj. 1,2 ml, alfanumeryczne kodowanie dołków, możliwe zamrażanie do -80oC, możliwość ułożenia jedna na drugiej | 100 szt. | 30 | DCMiB | pakiet startowy budynek 9
16 | 25 | Płytki testowe 24 dołkowe do hodowli komórkowej | Płytki 24-dołkowe z płaskim dnem, polistyrenowe, jałowe, do hodowli komórkowych, z przykrywką, pakowane indywidualnie, sterylne, do hodowli adherentnej | 100 szt. | 10 | DCMiB | pakiet startowy budynek 9
16 | 26 | Płytki testowe 96 dołkowe do hodowli komórkowej, | sterylne, pakowane indiwidualnie, płaskie dno , do hodowli adherentnej | 50 | 30 | DCMiB | pakiet startowy budynek 9
16 | 27 | Płytki testowe 96 dołkowe do hodowli komórkowej, | sterylne, pakowane indiwidualnie, dno U, do hodowli adherentnej | 50 | 10 | DCMiB | pakiet startowy budynek 9
16 | 28 | Płytki wielodołkowe | powierzchnia niemodyfikowana, PS, sterylne, podniesione brzegi dołków, apirogenne, z pokrywkami, 6 dołków | 75 szt. | 3 | DCMiB | pakiet startowy budynek 9
16 | 29 | Płytki wielodołkowe | powierzchnia niemodyfikowana, PS, sterylne, podniesione brzegi dołków, apirogenne, z pokrywkami, 12 dołków | 75 szt. | 3 | DCMiB | pakiet startowy budynek 9
16 | 30 | Płytki wielodołkowe | powierzchnia niemodyfikowana, PS, sterylne, podniesione brzegi dołków, apirogenne, z pokrywkami, 48 dołków | 75 szt. | 4 | DCMiB | pakiet startowy budynek 9
16 | 31 | Probówki o pojemności 0,2 ml | przezroczyste, autoklawowane, z płaską zatyczką, wolne od DNaz i RNaz | 1000 szt | 5 | DCMiB | pakiet startowy budynek 9
16 | 32 | Probówki o pojemności 0,5 - 0,65 ml | z polipropylenu z wysoką odpornością chemiczną; płaski korek z powierzchnią do opisu; cienka błona w pokrywce; podziałka; możliwość wirowania z prędkością maks. 30.000 x g; nadaje się do sterylizacji w autoklawie (121 °C, 20 min) | 1000 szt | 5 | DCMiB | pakiet startowy budynek 9
16 | 33 | Probówki o pojemności 0,5 ml | z polipropylenu z wysoką odpornością chemiczną; płaski korek z powierzchnią do opisu; cienka błona w pokrywce; podziałka; możliwość wirowania z prędkością maks. 30.000 x g; nadaje się do sterylizacji w autoklawie (121 °C, 20 min) | 1000 szt. | 5 | DCMiB | pakiet startowy budynek 9
16 | 34 | Probówki o pojemności 1,5ml | z polipropylenu z wysoką odpornością chemiczną; płaski korek z powierzchnią do opisu; cienka błona w pokrywce; podziałka; możliwość wirowania z prędkością maks. 30.000 x g; nadaje się do sterylizacji w autoklawie (121 °C, 20 min) | 1000 szt. | 30 | DCMiB | pakiet startowy budynek 9
16 | 35 | Probówki o pojemności 2 ml | z polipropylenu z wysoką odpornością chemiczną; płaski korek z powierzchnią do opisu; cienka błona w pokrywce; podziałka; możliwość wirowania z prędkością maks. 25.000 x g; nadaje się do sterylizacji w autoklawie (121°, 20 min) | 1000szt. | 5 | DCMiB | pakiet startowy budynek 9
16 | 36 | Probówki stożkowe 15 ml niesterylne | Polipropylenowe, niesterylne z dwustopniową nakrętką, z polem do opisu, niepirogenne, wymiary min. 17 x 118 mm, bardzo dobra odporność termiczna (od -80ºC do 121ºC), mechaniczna (min 15000xg) i chemiczna, zapewniające całkowitą szczelność | 500szt. | 2 | DCMiB | pakiet startowy budynek 9
16 | 37 | Probówki stożkowe 15 ml sterylne | Polipropylenowe, sterylne z dwustopniową nakrętką, z polem do opisu, niepirogenne, wymiary min. 17 x 118 mm, bardzo dobra odporność termiczna (od -80ºC do 121ºC), mechaniczna (do 15000xg) i chemiczna, zapewniające całkowitą szczelność | 500szt. | 2 | DCMiB | pakiet startowy budynek 9
16 | 38 | Probówki stożkowe 50 ml niesterylne | Polipropylenowe, niesterylne, z dwustopniową nakrętką, z polem do opisu, niepirogenne, wymiary min. 28 x 114 mm, bardzo dobra odporność termiczna (od -80ºC do 121ºC), mechaniczna (do 15000xg) i chemiczna, zapewniające całkowitą szczelność | 500szt. | 1 | DCMiB | pakiet startowy budynek 9
16 | 39 | Probówki stożkowe 50 ml sterylne, | Polipropylenowe, sterylne z dwustopniową nakrętką, z polem do opisu, niepirogenne, wymiary min. 28 x 114 mm, bardzo dobra odporność termiczna (od -80ºC do 121ºC), mechaniczna (min 15000xg) i chemiczna, zapewniające całkowitą szczelność, w statywie | 500 szt. | 1 | DCMiB | pakiet startowy budynek 9
16 | 40 | Probówki stożkowe 50 ml sterylne, w statywie | Polipropylenowe, sterylne z dwustopniową nakrętką, z polem do opisu, niepirogenne, wymiary min. 28 x 114 , bardzo dobra odporność termiczna (od -80ºC do 121ºC), mechaniczna (min 15000xg) i chemiczna, zapewniające całkowitą szczelność | 500szt. | 5 | DCMiB | pakiet startowy budynek 9
16 | 41 | Probówki stożkowe 50 ml z kołnierzem przedłużającym, sterylne | Polipropylenowe, sterylne z dwustopniową nakrętką, z polem do opisu, niepirogenne, wymiary min. 28 x 114 mm, bardzo dobra odporność termiczna (od -80ºC do 121ºC), mechaniczna ( min 15000xg) i chemiczna, zapewniające całkowitą szczelność | 500szt. | 2 | DCMiB | pakiet startowy budynek 9
16 | 42 | Pudełka z pokrywką do przechowywania probówek hodowlanych | polipropylen autoklawowalny, do prbówek hodowlanych o poj. 15, 20, 50 ml | 1 zestaw (3 sztuki) | 30 | DCMiB | pakiet startowy budynek 9
16 | 43 | skrobaki do komórek, sterylne | apirogenne, o regulowanych końcówkach, dł. 23 cm +/- 2 cm, wys. 7,5 mm +/- 1 mm, szer. 15,5 mm +/- 1 mm | 50 szt | 6 | DCMiB | pakiet startowy budynek 9
16 | 44 | skrobaki do komórek, sterylne | apirogenne, o regulowanych końcówkach, dł. 32 cm +/- 2 cm, wys. 16 mm +/- 2 mm, szer. 17,5 mm +/- 2mm | 250 szt. | 1 | DCMiB | pakiet startowy budynek 9
|  | Zamawiający dopuszcza możliwość dostawy innego rozmiaru opakowania tego produktu, w taki sposób, aby była zgodna ilość całkowita dla danego przedmiotu zamówienia (rozmiar opakowania w kolumnie E x ilość opakowań w kolumnie F) |  |  |  |  | SUMA

## część 17
Załącznik nr 5 (5.17)
Nr Części | Nr pozycji w części | Nazwa przedmiotu zamówienia | Parametry techniczne lub parametry równoważności* | Rozmiar opakowania | Ilość opakowań | Projekt | Zadanie/ laboratorium | Wartość brutto (cena jednostkowa za opakowanie x ilość opakowań w kolumnie F + VAT)
17 | 1 | Parownica, szkło kwarcowe, płaskodenne z wylewem | szkło kwarcowe, przezroczyste, płaskodenne z wylewem, poj. 15 ml | 1 szt | 10 | DCMiB | pakiet startowy budynek 9
17 | 2 | Parownica, szkło kwarcowe, płaskodenne z wylewem | szkło kwarcowe, przezroczyste, płaskodenne z wylewem, poj. 60 ml | 1 szt | 10 | DCMiB | pakiet startowy budynek 9
17 | 3 | Parownica, szkło kwarcowe, płaskodenne z wylewem | szkło kwarcowe, przezroczyste, płaskodenne z wylewem, poj. 150-200 ml | 1 szt | 10 | DCMiB | pakiet startowy budynek 9
17 | 4 | Zlewka ze szkła kwarcowego | 50ml, wysoka z wylewem, | 1 szt | 15 | DCMiB | pakiet startowy budynek 9
17 | 5 | Zlewka ze szkła kwarcowego | 100ml, wysoka z wylewem, | 1 szt | 15 | DCMiB | pakiet startowy budynek 9
17 | 6 | Zlewka ze szkła kwarcowego | 250ml, wysoka z wylewem, | 1 szt | 15 | DCMiB | pakiet startowy budynek 9
17 | 7 | Zlewka ze szkła kwarcowego | 400ml, wysoka z wylewem, | 1 szt | 15 | DCMiB | pakiet startowy budynek 9
SUMA
Zamawiający dopuszcza możliwość dostawy innego rozmiaru opakowania tego produktu, w taki sposób, aby była zgodna ilość całkowita dla danego przedmiotu zamówienia (rozmiar opakowania w kolumnie E x ilość opakowań w kolumnie F)

## część 18
Załącznik nr 5 (5.18)
Nr Części | Nr pozycji w części | Nazwa przedmiotu zamówienia | Parametry techniczne lub parametry równoważności* | Rozmiar opakowania | Ilość opakowań | Projekt | Zadanie/ laboratorium | Wartość brutto (cena jednostkowa za opakowanie x ilość opakowań w kolumnie F + VAT)
18 | 1 | kuwety fluorymetryczne, zakres NIR | szkło optyczne, zakres 200-3500 nm, dł. drogi optycznej 10 mm, wymiary 12,5x12,5x45, z pokrywką PTFE | 1 | 20 | DCMiB | pakiet startowy budynek 9
18 | 2 | kuwety fluorymetryczne, zakres VIS | kwarcowe, zakres 320-2500 nm, dł. drogi optycznej 10 mm, wymiary 12,5x12,5x45, z pokrywką PTFE | 1 | 50 | DCMiB | pakiet startowy budynek 9
18 | 3 | kuwety jednorazowe | z przezroczystego polistyrenu, zakres pomiaru od 340 do 900 nm, długość drogi optycznej 10 mm, wymiary całkowite: 12,5x12,5x45 mm, statywy polistyrenowe - 100 kuwet w statywie z pokrywą, poj. 4 ml | 100 szt. | 100 | DCMiB | pakiet startowy budynek 9
18 | 4 | kuwety jednorazowe | z przezroczystego polistyrenu, zakres pomiaru od 340 do 900 nm, długość drogi optycznej 10 mm, wymiary całkowite: 12,5x12,5x45 mm, statywy polistyrenowe - 100 kuwet w statywie z pokrywą, poj. 1,6 ml | 100 szt. | 100 | DCMiB | pakiet startowy budynek 9
18 | 5 | kuwety UV/VIS | tworzywo sztuczne, zakres 260nm, 280nm i VIS, idealnie przezroczysty materiał, minimalna obj. próby 70ul, wolne od DNAzy/RNAzy/białek,droga 10 mm, dwie wys. centrum pomiarowego 8,5, uniwersalne, stosowanie bez adapterów, dno w kształcie lejka, głęboko leżące okna optyczne, samostojące | 100 szt. | 100 | DCMiB | pakiet startowy budynek 9
18 | 6 | kuwety UV/VIS | tworzywo sztuczne, zakres 260nm, 280nm i VIS, idealnie przezroczysty materiał, minimalna obj. próby 70ul, wolne od DNAzy/RNAzy/białek,droga 10 mm, dwie wys. centrum pomiarowego 15 mm, uniwersalne, stosowanie bez adapterów, dno w kształcie lejka, głęboko leżące okna optyczne, samostojące | 100szt | 100 | DCMiB | pakiet startowy budynek 9
18 | 7 | pudełka na kuwety | do przechowywania do 12 kuwet o dł. Optycznej 10 mm, wysokie wieko, możliwość sterylizacji w autoklawie | 1 szt. | 30 | DCMiB | pakiet startowy budynek 9
18 | 8 | statywy na kuwety | 16 numerowanych pozycji, nadają się do sterylizacji w autoklawie | 1 szt. | 20 | DCMiB | pakiet startowy budynek 9
SUMA
Zamawiający dopuszcza możliwość dostawy innego rozmiaru opakowania tego produktu, w taki sposób, aby była zgodna ilość całkowita dla danego przedmiotu zamówienia (rozmiar opakowania w kolumnie E x ilość opakowań w kolumnie F)

## część 19
Załącznik nr 5 (5.19)
Nr Części | Nr pozycji w części | Nazwa przedmiotu zamówienia | Parametry techniczne lub parametry równoważności* | Rozmiar opakowania | Ilość opakowań | Projekt | Zadanie/ laboratorium | Wartość brutto (cena jednostkowa za opakowanie x ilość opakowań w kolumnie F + VAT)
19 | 1 | bibuła filtracyjna | filtracja szybka, czas filtracji 9 lub 10s, śr. 110 mm +/- 10mm | 100 szt. | 10 | DCMiB | pakiet startowy budynek 9
19 | 2 | bibuła filtracyjna | filtracja szybka, czas filtracji 9 lub 10s, śr. 185 mm +/- 10mm | 100 szt. | 10 | DCMiB | pakiet startowy budynek 9
19 | 3 | bibuła filtracyjna | filtracja średnia, czas filtracji 50 - 55s, śr. 42,5 mm +/- 5mm | 100 szt. | 10 | DCMiB | pakiet startowy budynek 9
19 | 4 | bibuła filtracyjna | filtracja średnia, czas filtracji 50 - 55s, śr. 110 mm +/- 10mm | 100 szt. | 10 | DCMiB | pakiet startowy budynek 9
19 | 5 | Bibuły filtracyjne | krążki o średnicy min. 125, max.. 150mm | 100 szt. | 5 | DCMiB | pakiet startowy budynek 9
19 | 6 | Bibuły filtracyjne | krążki o średnicy min. 150 max.180mm |  | 5 | DCMiB | pakiet startowy budynek 9
19 | 7 | Bibuły filtracyjne | średnica min. 240 max. 270 mm, 70g/m2, grubosc 0.15mm | 100 szt. | 5 | DCMiB | pakiet startowy budynek 9
19 | 8 | Bibuły filtracyjne | bibuła jakościowa, filtracja średnia, krążki o średnicy 47 mm | 100 szt. | 5 | DCMiB | pakiet startowy budynek 9
19 | 9 | Bibuły filtracyjne | krążki o średnicy 70-90mm | 100 szt. | 5 | DCMiB | pakiet startowy budynek 9
19 | 10 | Bibuły filtracyjne | karbowana, krążki o średnicy min. 100 mm | 100 szt. | 5 | DCMiB | pakiet startowy budynek 9
19 | 11 | Bibuły filtracyjne | bibuła jakościowa, filtracja średnia , min. 400x400 mm, max. 600x600 mm | 100 szt. | 3 | DCMiB | pakiet startowy budynek 9
19 | 12 | celofan, folia celulozowa | Bez barwników przezroczysta, w rolce min. 50 m, szerokość min. 60 cm. | 1szt | 5 | DCMiB | pakiet startowy budynek 9
19 | 13 | dyspenser do parafilmu | akrylowy na 1 jedno pudełko z parafilmem o szer. do 100 mm lub dwa pudełka o szer. do 500 mm, front umożliwiający cięcie parafilmu | 1 szt. | 10 | DCMiB | pakiet startowy budynek 9
19 | 14 | Etykiety samoprzylepne | białe, odporne na plamy, szer. 40 mm, dł. 25 mm, co najmniej 5000 sztuk etykiet w opakowaniu | opakowanie | 10 | DCMiB | pakiet startowy budynek 9
19 | 15 | Etykiety samoprzylepne do zamrażarek | białe, na arkuszach A4, co najmniej 25 arkuszy po 65 etykiet w opakowaniu | opakowanie | 6 | DCMiB | pakiet startowy budynek 9
19 | 16 | folia aluminiowa | w rolce, 100 mb, grubość 0,05mm - 0,1mm, szerokość min.350 max 600mm | 1szt | 10 | DCMiB | pakiet startowy budynek 9
19 | 17 | folia aluminiowa | folia aluminiowa w rolce, szer. Min. 280mm, dł. Min. 20m | 1szt | 10 | DCMiB | pakiet startowy budynek 9
19 | 18 | folia PE | w rolce,z polietylenu małej gęstości (LDPE)., Grubość 0,03-0,05 mm, szerokość 45 - 80 cm, długość (ilość) 300mb | 1 szt. | 1 | DCMiB | pakiet startowy budynek 9
19 | 19 | folia typu Parafilm | parametry równoważności: cienka folia z czystej parafiny, umieszczona na rolce, łatwo rozciągalna, nieprzepuszczalna dla gazów i cieczy, odporna na działanie większości kwasów i zasad; szerokość 100 mm, długość min. 50 m | 1 szt. | 30 | DCMiB | pakiet startowy budynek 9
19 | 20 | Papierki wskaźnikowe - zakres pomiarowy pH 0-14 | jednobarwne | 100 szt. | 5 | DCMiB | pakiet startowy budynek 9
19 | 21 | Papierki wskaźnikowe - zakres pomiarowy pH 0-14 | na każdym pasku cztery pola wskaźnikowe umożliwiające dokładny i bezbłędny odczyt wyniku | 100 szt. | 30 | DCMiB | pakiet startowy budynek 9
19 | 22 | Papierki wskaźnikowe - zakres pomiarowy pH 0-6 | na każdym pasku cztery pola wskaźnikowe umożliwiające dokładny i bezbłędny odczyt wyniku | 100 szt. | 10 | DCMiB | pakiet startowy budynek 9
19 | 23 | Papierki wskaźnikowe - zakres pomiarowy pH 3.6-6.1 | na każdym pasku cztery pola wskaźnikowe umożliwiające dokładny i bezbłędny odczyt wyniku | 100 szt. | 10 | DCMiB | pakiet startowy budynek 9
19 | 24 | Papierki wskaźnikowe - zakres pomiarowy pH 4.5-10.0 | na każdym pasku cztery pola wskaźnikowe umożliwiające dokładny i bezbłędny odczyt wyniku | 100 szt. | 10 | DCMiB | pakiet startowy budynek 9
19 | 25 | Papierki wskaźnikowe - zakres pomiarowy pH 7.5-9.5 | na każdym pasku cztery pola wskaźnikowe umożliwiające dokładny i bezbłędny odczyt wyniku | 100 szt. | 10 | DCMiB | pakiet startowy budynek 9
19 | 26 | Woreczki strunowe 100mmx150mm | wykonane z LDPE, przezroczyste, z zamknięciem strunowym wielokrotnego użytku, grubość 0,05 mm | 1000 szt | 2 | DCMiB | pakiet startowy budynek 9
19 | 27 | Woreczki strunowe 250 mm x 350 mm | wykonane z LDPE, przezroczyste, z zamknięciem strunowym wielokrotnego użytku, grubość 0,05 mm | 1000 szt | 2 | DCMiB | pakiet startowy budynek 9
19 | 28 | Woreczki strunowe 40mm x 60mm | wykonane z PE, przezroczyste,z zamknięciem strunowym wielokrotnego użytku | 100 szt. | 2 | DCMiB | pakiet startowy budynek 9
19 | 29 | Woreczki strunowe 70 mm x 100mm | wykonane z PE, przezroczyste, z zamknięciem strunowym wielokrotnego użytku | 100 szt. | 3 | DCMiB | pakiet startowy budynek 9
19 | 30 | Wskaźnikowa taśma klejąca do autoklawów | z samoprzylepnej krepiny, z barwnikami wrażliwymi na ciepło, białe paski zmieniają kolor podczas sterylizacji, 50 m, szer. 18 mm +/- 2mm | 1 szt. | 2 | DCMiB | pakiet startowy budynek 9
19 | 31 | zestaw 3 taśm do opisu probówek o szer. 13mm +/- 2 mm, 20mm +/- 2mm, 25mm +/- 2mm | Taśmy samoprzylepne do opisywania. Do laboratoriów. Możliwość opisu ołówkiem, długopisem, pisakiem, tuszem itp. powinny nie pozostawiać śladów po odklejeniu i móc zostać użyte ponownie. Odporne na olej, wodę i kwasy. Trwałe w temperaturze od min. -23°C do min. +121°C. Długość każdej rolki min. 20m | 1 zestaw | 10 | DCMiB | pakiet startowy budynek 9
SUMA
Zamawiający dopuszcza możliwość dostawy innego rozmiaru opakowania tego produktu, w taki sposób, aby była zgodna ilość całkowita dla danego przedmiotu zamówienia (rozmiar opakowania w kolumnie E x ilość opakowań w kolumnie F)

## część 20
Załącznik nr 5 (5.20)
Nr Części | Nr pozycji w części | Nazwa przedmiotu zamówienia | Parametry techniczne lub parametry równoważności* | Rozmiar opakowania | Ilość opakowań | Projekt | Zadanie/ laboratorium | Wartość brutto (cena jednostkowa za opakowanie x ilość opakowań w kolumnie F + VAT)
20 | 1 | Pierścienie otwarte do statywów, z łącznikiem, ze stali nierdzewnej 18/10 | o śr. 40-50 mm , o długości (+/-10mm) 200 mm, pozycja kompatybilna ze statywem | 1 szt | 10 | DCMiB | pakiet startowy budynek 9
20 | 2 | Pierścienie otwarte do statywów, z łącznikiem, ze stali nierdzewnej 18/10 | o śr. 70-80 mm, o długości (+/-10mm) 200 mm, pozycja kompatybilna ze statywem | 1 szt | 10 | DCMiB | pakiet startowy budynek 9
20 | 3 | Statyw druciany na probówki | kompatybilny z probówkami szklanymi o poj.min.10 ml, max.11ml, szkło sodowo-wapniowe, z prostą krawędzią i okrągłym dnem, średnicy min. 13, max. 17mm , statyw na 20-30 probówek | 1 szt | 20 | DCMiB | pakiet startowy budynek 9
20 | 4 | Statyw laboratoryjny z zestawem uchwytów | Statyw laboratoryjny z podstawowym wyposażeniem: pręt z podstawą L=90 cm, łącznik krzyżowy (5 szt.), łapa do biuret podwójna, pierścień o średnicy 90 mm zamknięty, pierścień otwarty o średnicy 60 mm, łapa do chłodnic, łapa do kolb mała, łapa do kolb duża. | 1 zestaw | 3 | DCMiB | pakiet startowy budynek 9
20 | 5 | Statyw na probówki | na probówki o średnicy 13 mm (6x6 probówek) | 1szt | 2 | DCMiB | pakiet startowy budynek 9
20 | 6 | Statyw na probówki | plastikowy z PP o dużej gęstości, o średnicy otworów 30 mm, na min. 20 probówek, możliwość sterylizacji w autoklawie, różne kolory | 1 szt | 30 | DCMiB | pakiet startowy budynek 9
20 | 7 | Statyw na probówki | plastikowy z PP o dużej gęstości, na min. 50 próbówek o średnicy do 18 mm, możliwość sterylizacji w autoklawie, rózne kolory | 1 szt | 30 | DCMiB | pakiet startowy budynek 9
20 | 8 | Statyw na probówki | na probówki o średnicy 13 mm (6x12 probówek) | 1szt | 2 | DCMiB | pakiet startowy budynek 9
20 | 9 | Statyw na probówki druciany ze stali nierdzewnej. | Wymiary otworu 18x18mm. Ilość miejsc:min. 20. | 1 szt | 30 | DCMiB | pakiet startowy budynek 9
20 | 10 | Statywy na lejki filtracyjne z PP na 2 lejki, z adapterami do małych lejków | Wysokość uchwytów w pełni regulowana szer. 140mm dł. 300 wys. 480mm | 1 szt | 20 | DCMiB | pakiet startowy budynek 9
20 | 11 | Statywy na probówki | min. 20 miejsc, 265x126x88 mm +/- 10mm, odporne termicznie, możliwość sterylizacji, różne kolory | 1 szt | 20 | DCMiB | pakiet startowy budynek 9
20 | 12 | Statywy na probówki | min. 50 miejsc, 265x126x75 mm +/- 10mm odporne termicznie, możliwość sterylizacji, różne kolory | 1 szt | 20 | DCMiB | pakiet startowy budynek 9
20 | 13 | Statywy na probówki 50ml | druciane ze stali nierdzewnej (wymiary minimalne: szer. 80mm dł.190 wys.80mm). Ilość miejsc na probówki: 10. | 1 szt | 30 | DCMiB | pakiet startowy budynek 9
20 | 14 | Statywy na probówki czterostronne | pasujące do rozmiarów probówek: 4x50ml, 12x15ml, 32x1.5ml, 32x0.5ml. Statywy można dowolnie ze sobą łączyć, różne kolory | 1 szt | 30 | DCMiB | pakiet startowy budynek 9
20 | 15 | Statywy na probówki z PP | (szer. 105mm dł. 246 mm wys. 72mm) do probówek o śr. 16mm, Statyw z alfanumerycznym oznaczeniu na górnym poziomie, statywy puste mogą być ustawiane piętrowo. Ilość miejsc na probówki: 60; różne kolory | 1 szt | 30 | DCMiB | pakiet startowy budynek 9
20 | 16 | Statywy z PP z numeracją na vialsy/fiolk o obj. 2 ml | 9x9, wysokość statywu do 38mm, | 1 szt | 30 | DCMiB | pakiet startowy budynek 9
20 | 17 | Statywy ze stali nierdzewnej | pręt dł. 600 mm, średnica minimum 12 mm, podstawa prostokątna 300x150, stal nierdzewna | 1 szt | 10 | DCMiB | pakiet startowy budynek 9
SUMA
Zamawiający dopuszcza możliwość dostawy innego rozmiaru opakowania tego produktu, w taki sposób, aby była zgodna ilość całkowita dla danego przedmiotu zamówienia (rozmiar opakowania w kolumnie E x ilość opakowań w kolumnie F)

## część 21
Załącznik nr 5 (5.21)
Nr Części | Nr pozycji w części | Nazwa przedmiotu zamówienia | Parametry techniczne lub parametry równoważności* | Rozmiar opakowania | Ilość opakowań | Projekt | Zadanie/ laboratorium | Wartość brutto (cena jednostkowa za opakowanie x ilość opakowań w kolumnie F + VAT)
21 | 1 | Naczynie do pipet szklanych | Plastikowe naczynie do przechowywania pipet, z przykrywką, wymiary: 430-450 mm x 130-150 mm | 1 szt | 10 | DCMiB | pakiet startowy budynek 9
21 | 2 | Pipeta jednomiarowa szklana | 5 ml, szkło Duran lub równoważne*, klasa AS, klalibrowane na wylew | 1 szt | 20 | DCMiB | pakiet startowy budynek 9
21 | 3 | Pipeta jednomiarowa szklana | 10 ml, szkło Duran lub równoważne*, klasa AS, klalibrowane na wylew | 1 szt | 20 | DCMiB | pakiet startowy budynek 9
21 | 4 | Pipeta jednomiarowa szklana | 20 ml, klasa AS, szkło Duran lub równoważne*, klalibrowane na wylew | 1 szt | 20 | DCMiB | pakiet startowy budynek 9
21 | 5 | Pipeta jednomiarowa szklana | 50 ml, szkło Duran lub równoważne*, klasa AS, klalibrowane na wylew | 1 szt | 40 | DCMiB | pakiet startowy budynek 9
21 | 6 | Pipeta jednomiarowa szklana | 100 ml, szkło Duran lub równoważne*, klasa AS, klalibrowane na wylew | 1 szt | 20 | DCMiB | pakiet startowy budynek 9
21 | 7 | Pipeta wielomiarowa szklana | 1 ml, podz. 0,01ml, szkło Duran lub równoważne*, klasa A, kalibrowane na wylew | 1 szt | 15 | DCMiB | pakiet startowy budynek 9
21 | 8 | Pipeta wielomiarowa szklana | 5 ml, podz. 0,05 ml, szkło Duran lub równoważne*, klasa A, kalibrowane na wylew | 1 szt | 15 | DCMiB | pakiet startowy budynek 9
21 | 9 | Pipeta wielomiarowa szklana | 10 ml, podz. 0,1 ml, szkło Duran lub równoważne*, klasa A, kalibrowane na wylew | 1 szt | 15 | DCMiB | pakiet startowy budynek 9
21 | 10 | Pipeta wielomiarowa szklana | 20 ml, podz.0,1 ml, szkło Duran lub równoważne*, klasa A, kalibrowane na wylew | 1 szt | 40 | DCMiB | pakiet startowy budynek 9
21 | 11 | Pipety Pasteura szklane | pojemność 3-5 ml, długość koncówki 45mm | 250 szt | 10 | DCMiB | pakiet startowy budynek 9
21 | 12 | Pojemnik do autoklawowania pipet szklanych | Aluminiowa puszka na pipety, 32-60 mm | 1 szt | 10 | DCMiB | pakiet startowy budynek 9
21 | 13 | Pompki do pipet szklanych | pompka umożliwiająca precyzyjne zasysanie cieczy, wykonana z PP do pojemności 25 ml | 1 szt | 15 | DCMiB | pakiet startowy budynek 9
21 | 14 | Pompki do pipet szklanych | pompka umożliwiająca precyzyjne zasysanie cieczy, wykonana z PP do pojemności 2 ml | 1 szt | 15 | DCMiB | pakiet startowy budynek 9
21 | 15 | Pompki do pipet szklanych | pompka umożliwiająca precyzyjne zasysanie cieczy, wykonana z PP do pojemności 10 ml | 1 szt | 15 | DCMiB | pakiet startowy budynek 9
21 | 16 | Smoczki do pipet | silikonowe, 2ml | 10 szt | 10 | DCMiB | pakiet startowy budynek 9
21 | 17 | Statyw na pipety szklane | różne średnice otworów, z otworami na min. na 20 pipet | 1 szt | 15 | DCMiB | pakiet startowy budynek 9
SUMA
Zamawiający dopuszcza możliwość dostawy innego rozmiaru opakowania tego produktu, w taki sposób, aby była zgodna ilość całkowita dla danego przedmiotu zamówienia (rozmiar opakowania w kolumnie E x ilość opakowań w kolumnie F)
Zamawiający wymaga, aby wszystkie przedmioty wykonane ze szkła wystepujace w jednej pozycji pochodziły z tej samej serii, poswiadczone certyfikatem danej serii.
* szkło DURAN lub równoważne tzn. posiadające parametry nie gorsze niż:
|  | SiO2 | 0.81
|  | B2O3 | 0.13
|  | Na2O + K2O | 0.04
|  | Al2O3 | 0.02
|  | odoprność na hydrolizę wg normy ISO 719 (98 st. C) | klasa 1
|  | odporność na hydrolizę wg normy ISO 720 (121st. C) | klasa 1
|  | odporność na działanie kwasów wg normy DIN 12116 i ISO 1776 | klasa 1
|  | odporność na działanie zasad wg normy ISO 695 | klasa 2
|  | współczynnik rozszerzalności cieplnej (20;300st.C) | 3,3 x10 -6K-1
|  | gęstość | 2,23g/cm3
|  | Moduł Younga | 64 x103 N/mm2
|  | współczynnik Poisona | 0.2
|  | pojemność cieplna w 90 st C | 1,2 W/m st.C
|  | stała dielektryczna (1 MHz, 25 st C) | 4.6
|  | współczynnik załamania światła nD | 1.473
|  | współczynnik elastooptyczny | 4,0 x 10-6mm2/N
|  | maksymalna dopuszczalna temperatura pracy | 500 stC
|  | możliwość pracy w temperaturze | -192 st C
|  | niska absoprpcja w zakresie | 350 -2100 nm

## część 22
Załącznik nr 5 (5.22)
Nr Części | Nr pozycji w części | Nazwa przedmiotu zamówienia | Parametry techniczne lub parametry równoważności* | Rozmiar opakowania | Ilość opakowań | Projekt | Zadanie/ laboratorium | Wartość brutto (cena jednostkowa za opakowanie x ilość opakowań w kolumnie F + VAT)
22 | 1 | Butelka plastikowa | 50 ml, z szeroką szyjką, z podziałką, z zakretką, z niebarwionego HDPE | 1 szt | 25 | DCMiB | pakiet startowy budynek 9
22 | 2 | Butelka plastikowa | 100 ml, z szeroką szyjką, z podziałką, z zakretką, z niebarwionego HDPE | 1 szt | 25 | DCMiB | pakiet startowy budynek 9
22 | 3 | Butelka plastikowa | 250ml, z szeroką szyjką, z podziałką, z zakretką z niebarwionego HDPE | 1 szt | 25 | DCMiB | pakiet startowy budynek 9
22 | 4 | Butelka plastikowa | 500 ml, z szeroką szyjką, z podziałką, z zakretką, z niebarwionego HDPE | 1 szt | 25 | DCMiB | pakiet startowy budynek 9
22 | 5 | Butelka plastikowa | 1000 ml, z szeroką szyjką, z podziałką, z zakretką, z niebarwionego HDPE | 4 szt | 25 | DCMiB | pakiet startowy budynek 9
22 | 6 | Butelka plastikowa | 2000 ml, z szeroką szyjką, z podziałką, z zakretką z niebarwionego HDPE | 1 szt | 10 | DCMiB | pakiet startowy budynek 9
22 | 7 | Butelka prozniowa | Butelka prozniowa o pojemnosci 0.5 gal (1.8 l) z polipropylenu z pulapka prozniowa w metalowym koszyku. | 1 | 3 | DCMiB | pakiet startowy budynek 9
22 | 8 | Butla dozujaca, PE-HD | poj.10l, grubościenna (min.2mm), wąska szyjka, z miekką zakretką z uszczelką, zaworem oprózniajacym, materiał bez dodatku metali ciężkich | 1 szt | 5 | DCMiB | pakiet startowy budynek 9
22 | 9 | Butla dozujaca, PE-HD | poj.5l, grubościenna (min.2mm), wąska szyjka, z miekką zakretką z uszczelką, zaworem oprózniajacym, materiał bez dodatku metali ciężkich | 1 szt | 5 | DCMiB | pakiet startowy budynek 9
22 | 10 | Cylinder miarowy PP | 10ml, z sześciokątną stopką i wylewem, z podziałką, | 1 szt | 20 | DCMiB | pakiet startowy budynek 9
22 | 11 | Cylinder miarowy PP | 25ml, z sześciokątną stopką i wylewem, z podziałką, | 1 szt | 20 | DCMiB | pakiet startowy budynek 9
22 | 12 | Cylinder miarowy PP | 50ml, z sześciokątną stopką i wylewem, z podziałką, | 1 szt | 20 | DCMiB | pakiet startowy budynek 9
22 | 13 | Cylinder miarowy PP | 100ml, z sześciokątną stopką i wylewem, z podziałką | 1 szt | 20 | DCMiB | pakiet startowy budynek 9
22 | 14 | Cylinder miarowy PP | 250ml, z sześciokątną stopką i wylewem, z podziałką | 1 szt | 20 | DCMiB | pakiet startowy budynek 9
22 | 15 | Cylinder miarowy PP | 500ml, z sześciokątną stopką i wylewem, z podziałką | 1 szt | 20 | DCMiB | pakiet startowy budynek 9
22 | 16 | Cylinder miarowy PP | 1000ml, z sześciokątną stopką i wylewem, z podziałką | 1 szt | 15 | DCMiB | pakiet startowy budynek 9
22 | 17 | Cylinder miarowy PP | 2000ml, z sześciokątną stopką i wylewem, z podziałką | 1 szt | 15 | DCMiB | pakiet startowy budynek 9
22 | 18 | Kolba miarowa z tworzywa sztucznego | 10ml , przeźroczysta z korkiem, nie zakręcana, klasa A, z możliwością sterylizacji w autoklawie (w 121 st. C) bez utraty tolerancji | 1 szt | 20 | DCMiB | pakiet startowy budynek 9
22 | 19 | Kolba miarowa z tworzywa sztucznego | 25 ml, przezroczysta z korkiem, nie zakręcana, klasa A, z możliwością sterylizacji w autoklawie (w 121 st. C) bez utraty tolerancji | 1 szt | 20 | DCMiB | pakiet startowy budynek 9
22 | 20 | Kolba miarowa z tworzywa sztucznego | 50 ml, przezroczysta z korkiem, nie zakręcana, klasa A, z możliwością sterylizacji w autoklawie (w 121 st. C) bez utraty tolerancji | 1 szt | 20 | DCMiB | pakiet startowy budynek 9
22 | 21 | Kolba miarowa z tworzywa sztucznego | 100 ml, przezroczysta z korkiem, nie zakręcana, klasa A, wzorcowana indywidualnie z certyfikatem zgodności, z możliwością sterylizacji w autoklawie (w 121 st. C) bez utraty tolerancji | 1 szt | 20 | DCMiB | pakiet startowy budynek 9
22 | 22 | Kolba miarowa z tworzywa sztucznego | 250 ml, przezroczysta z korkiem, nie zakręcana, klasa A, z możliwością sterylizacji w autoklawie (w 121 st. C) bez utraty tolerancji | 1 szt | 20 | DCMiB | pakiet startowy budynek 9
22 | 23 | Kolba miarowa z tworzywa sztucznego | 500 ml, przezroczysta z korkiem, nie zakręcana, klasa A, z możliwością sterylizacji w autoklawie (w 121 st. C) bez utraty tolerancji | 1 szt | 20 | DCMiB | pakiet startowy budynek 9
22 | 24 | Kolba miarowa z tworzywa sztucznego | 1000 ml, przezroczysta z korkiem, nie zakręcana, klasa A, z możliwością sterylizacji w autoklawie (w 121 st. C) bez utraty tolerancji | 1 szt | 20 | DCMiB | pakiet startowy budynek 9
22 | 25 | Kolby Erlennmeyera z PP | 50 ml, z bezbarwnego PP, z nakrecaną zakrywką, z szeroką i gwintowaną szyjką | 1 szt | 25 | DCMiB | pakiet startowy budynek 9
22 | 26 | Kolby Erlennmeyera z PP | 100 ml, z bezbarwnego PP, z nakrecaną zakrywką, z szeroką i gwintowaną szyjką | 1 szt | 25 | DCMiB | pakiet startowy budynek 9
22 | 27 | Kolby Erlennmeyera z PP | 250 ml, z bezbarwnego PP, z nakrecaną zakrywką, z szeroką i gwintowaną szyjką | 1 szt | 25 | DCMiB | pakiet startowy budynek 9
22 | 28 | Kolby Erlennmeyera z PP | 500 ml, z bezbarwnego PP, z nakrecaną zakrywką, z szeroką i gwintowaną szyjką | 1 szt | 25 | DCMiB | pakiet startowy budynek 9
22 | 29 | Kolby Erlennmeyera z PP | 1000 ml, z bezbarwnego PP, z nakrecaną zakrywką, z szeroką i gwintowaną szyjką | 1 szt | 25 | DCMiB | pakiet startowy budynek 9
22 | 30 | Lejek z tworzywa HDPE | śr. min. 25 cm | 1 szt | 5 | DCMiB | pakiet startowy budynek 9
22 | 31 | Lejek z tworzywa HDPE | śr. lejka 60mm ± 5, śr. rurki ssącej 8 mm ± 1 mm | 1 szt | 10 | DCMiB | pakiet startowy budynek 9
22 | 32 | Lejek z tworzywa HDPE | śr. lejka 50mm, śr. rurki ssącej 3mm | 1 szt | 10 | DCMiB | pakiet startowy budynek 9
22 | 33 | Lejek z tworzywa HDPE | śr. lejka 120mm, śr. rurki ssącej 12mm | 1 szt | 10 | DCMiB | pakiet startowy budynek 9
22 | 34 | Naczynko wagowe | 20-25ml,wykonane z bezbarwnego PP, z dopasowanymi pokrywkami | 1 szt | 50 | DCMiB | pakiet startowy budynek 9
22 | 35 | Naczynko wagowe | 50 ml,wykonane z bezbarwnego PP, z dopasowanymi pokrywkami | 1 szt | 50 | DCMiB | pakiet startowy budynek 9
22 | 36 | Rozdzielacz gruszkowy z podziałką | 50ml (podziałka 2ml), wzór Squibba, z kurkiemz PTFE | 1 szt | 5 | DCMiB | pakiet startowy budynek 9
22 | 37 | Rozdzielacz gruszkowy z podziałką | 250ml (podziałka 5ml) wzór Squibba, z kurkiem z PTFE | 1 szt | 5 | DCMiB | pakiet startowy budynek 9
22 | 38 | Rozdzielacz gruszkowy z podziałką | 500ml (podziałka 10ml), wzór Squibba, z kurkiem z PTFE | 1 szt | 5 | DCMiB | pakiet startowy budynek 9
22 | 39 | Rozdzielacz stożkowy z podziałką | 250ml (podziałka 5ml) wzór Squibba, z kurkiem z PTFE | 1 szt | 5 | DCMiB | pakiet startowy budynek 9
22 | 40 | Rozdzielacz stożkowy z podziałką | 500ml (podziałka 10ml ), wzór Squibba, z kurkiem z PTFE | 1 szt | 5 | DCMiB | pakiet startowy budynek 9
22 | 41 | Tryskawka | z niebarwionego plastiku, 250ml | 1 szt | 40 | DCMiB | pakiet startowy budynek 9
22 | 42 | Tryskawka | z niebarwionego plastiku, 500 ml | 1 szt | 40 | DCMiB | pakiet startowy budynek 9
22 | 43 | Tryskawka LDPE na aceton 250 ml | 250 ml, nadruk w 3 jezykach informujący o zawartosci , symbole GSH, zakrętka kodowana kolorem , przesuwana rurka umożliwiająca całkowite opróżnienie butelki | 1 szt | 30 | DCMiB | pakiet startowy budynek 9
22 | 44 | Tryskawka LDPE na acetonitryl | 250 ml, nadruk w 3 jezykach informujący o zawartosci , symbole GSH, zakrętka kodowana kolorem , przesuwana rurka umożliwiająca całkowite opróżnienie butelki | 1 szt | 30 | DCMiB | pakiet startowy budynek 9
22 | 45 | Tryskawka LDPE na etanol 250 ml | 250 ml, szeroki gwint (45 mm), z zabezpieczeniem przed zwiększeniem cisnienia statycznego, z nadrukami informacyjnymi (nazwa substancji, nr CAS, wzór chemiczny, odnosniki ryzyka i bezpieczenstwa) | 1 szt | 30 | DCMiB | pakiet startowy budynek 9
22 | 46 | Tryskawka LDPE na izopropanol | 250 - 500 ml, nadruk w 3 jezykach informujący o zawartosci , symbole GSH, zakrętka kodowana kolorem , przesuwana rurka umożliwiająca całkowite opróżnienie butelki | 1 szt | 30 | DCMiB | pakiet startowy budynek 9
22 | 47 | Tryskawka LDPE na metanol | 250 ml, nadruk w 3 jezykach informujący o zawartosci , symbole GSH, zakrętka kodowana kolorem , przesuwana rurka umożliwiająca całkowite opróżnienie butelki | 1 szt | 30 | DCMiB | pakiet startowy budynek 9
22 | 48 | Tryskawka LDPE na wodę 250 ml | 250 ml, nadruk w 3 jezykach informujący o zawartosci , symbole GSH, zakrętka kodowana kolorem , przesuwana rurka umożliwiająca całkowite opróżnienie butelki | 1 szt | 50 | DCMiB | pakiet startowy budynek 9
22 | 49 | Zakrywka z dyszą tryskawkową | do butli o poj. 250 ml | 1 szt | 40 | DCMiB | pakiet startowy budynek 9
22 | 50 | Zlewka miarowa plastikowa | Zlewka 3l z uchwytem, mianowana | 1szt | 5 | DCMiB | pakiet startowy budynek 9
22 | 51 | Zlewka miarowa plastikowa | Zlewka 5l z uchwytem, mianowana | 1szt | 5 | DCMiB | pakiet startowy budynek 9
22 | 52 | Zlewka miarowa plastikowa | 10 ml,z twardego plastiku, bezbarwna i przezroczysta, wysoka | 1 szt | 50 | DCMiB | pakiet startowy budynek 9
22 | 53 | Zlewka miarowe plastikowa | 25 ml, podz.1 ml, z twardego plastiku, bezbarwne i przeźroczyste, wysoka | 1 szt | 50 | DCMiB | pakiet startowy budynek 9
22 | 54 | Zlewka miarowe plastikowa | 50 ml, podz.1 ml, z twardego plastiku, bezbarwne i przeźroczyste, wysoka | 1 szt | 50 | DCMiB | pakiet startowy budynek 9
22 | 55 | Zlewka miarowe plastikowa | 100 ml, podz.1 ml, z twardego plastiku, bezbarwne i przeźroczyste, wysoka | 1 szt | 50 | DCMiB | pakiet startowy budynek 9
22 | 56 | Zlewka miarowe plastikowa | 250 ml, podz.10ml, z twardego plastiku, bezbarwne i przeźroczyste, wysoka | 1 szt | 50 | DCMiB | pakiet startowy budynek 9
22 | 57 | Zlewka miarowe plastikowa | 1000 ml, podz. 20 ml, z twardego plastiku, bezbarwne i przeźroczyste, wysoka | 1 szt | 50 | DCMiB | pakiet startowy budynek 9
22 | 58 | Zlewka miarowe plastikowa | 1000ml,wysoce przeźroczyste, z uchwytem, z podziałką | 1 szt | 50 | DCMiB | pakiet startowy budynek 9
SUMA
Zamawiający dopuszcza możliwość dostawy innego rozmiaru opakowania tego produktu, w taki sposób, aby była zgodna ilość całkowita dla danego przedmiotu zamówienia (rozmiar opakowania w kolumnie E x ilość opakowań w kolumnie F)

## część 23
Załącznik nr 5 (5.23)
Nr Części | Nr pozycji w części | Nazwa przedmiotu zamówienia | Parametry techniczne lub parametry równoważności* | Rozmiar opakowania | Ilość opakowań | Projekt | Zadanie/ laboratorium | Wartość brutto (cena jednostkowa za opakowanie x ilość opakowań w kolumnie F + VAT)
23 | 1 | Kuwety plastikowe z niebarwionego plastiku | poj. do 1,5 l, max. wymiary 180 x 240mm | 1szt | 20 | DCMiB | pakiet startowy budynek 9
23 | 2 | Kuwety PVC bez rowków | wymiary (± 10 mm): 370 x 320 x 50mm | 1szt | 20 | DCMiB | pakiet startowy budynek 9
23 | 3 | Kuwety PVC z przegrodami - 12 przedziałów | wymiary (± 10 mm): 300 x 400 x 60mm | 1szt | 10 | DCMiB | pakiet startowy budynek 9
23 | 4 | Kuwety PVC z przegrodami -5 przedziałów | wymiary (± 10 mm): 300 x 400x60mm | 1szt | 10 | DCMiB | pakiet startowy budynek 9
23 | 5 | Nosidła na butle z odczynnikami | 2 miejsca na butle o poj. 2,5l | 1 szt | 5 | DCMiB | pakiet startowy budynek 9
23 | 6 | Plastikowe pojemniki z hermetycznym zamykaniem | całość wykonana z niebarwionych materiałów , poj.250 ml | 1 szt | 30 | DCMiB | pakiet startowy budynek 9
23 | 7 | Plastikowe pojemniki z hermetycznym zamykaniem | całość wykonana z niebarwionych materiałów , poj.500 ml | 1 szt | 30 | DCMiB | pakiet startowy budynek 9
23 | 8 | Plastikowe pojemniki z hermetycznym zamykaniem | całość wykonana z niebarwionych materiałów , poj. 1000 ml | 1 szt | 30 | DCMiB | pakiet startowy budynek 9
23 | 9 | Pojemniki PS lub PP | zestaw pojemników: białe, okrągłe, z zakrywką nakręcaną, pojemnościach 40, 100, 250, 1000 ml | 1 zestaw (4 sztuki) | 20 | DCMiB | pakiet startowy budynek 9
23 | 10 | Pojemniki PS lub PP | zestaw pojemników: przezroczyste, okrągłe, z zakrywką nasadzaną, pojemności 15-18 ml, 50, 200-250 ml | 1 zestaw (3 sztuki) | 30 | DCMiB | pakiet startowy budynek 9
23 | 11 | Pojemniki PS na drobne rzeczy | z możliwością ułożenia w stos. (szer. min. 145mm dł. min. 232/200, wys. min.125mm) | 1 szt | 50 | DCMiB | pakiet startowy budynek 9
23 | 12 | Pudełka kartonowe z pokrywką do przechowywania vialsów/fiolek 2ml | ilość otworów min. 9x9, różne kolory | 1 szt | 500 | DCMiB | pakiet startowy budynek 9
23 | 13 | system (organizer) do magazynowania drobnych przedmiotów | posiadający uchylne szuflady wykonane z przezroczystego materiału, ilość szuflad min.5, wymiary szuflad co najmniej: szer. 20 cm, wysokość 25 cm głębokość 15 cm. | 1szt | 3 | DCMiB | pakiet startowy budynek 9
23 | 14 | Tacki/kuwety z PCV z zebrowana podstawa, białe | wymiary 350x300x80mm +/- 10mm każdy wymiar | 1 szt | 20 | DCMiB | pakiet startowy budynek 9
23 | 15 | Tacki/kuwety z PCV z zebrowana podstawa, białe | wymiary 250x200x60 mm +/- 10mm każdy wymiar | 1 szt | 20 | DCMiB | pakiet startowy budynek 9
SUMA
Zamawiający dopuszcza możliwość dostawy innego rozmiaru opakowania tego produktu, w taki sposób, aby była zgodna ilość całkowita dla danego przedmiotu zamówienia (rozmiar opakowania w kolumnie E x ilość opakowań w kolumnie F)

## część 24
Załącznik nr 5 (5.24)
Nr Części | Nr pozycji w części | Nazwa przedmiotu zamówienia | Parametry techniczne lub parametry równoważności* | Rozmiar opakowania | Ilość opakowań | Projekt | Zadanie/ laboratorium | Wartość brutto (cena jednostkowa za opakowanie x ilość opakowań w kolumnie F + VAT)
24 | 1 | Lejek Buchnera | średnica 90 mm, porcelanowy, z zestawem do sączenia, | 1 szt | 6 | DCMiB | pakiet startowy budynek 9
24 | 2 | Lejek Buchnera | średnica 125 mm, porcelanowy, z zestawem do sączenia, | 1 szt | 6 | DCMiB | pakiet startowy budynek 9
24 | 3 | Lejek Buchnera | średnica 150 mm, porcelanowy, z zestawem do sączenia, | 1 szt | 6 | DCMiB | pakiet startowy budynek 9
24 | 4 | Moździerz agatowy z tłuczkiem | 10ml | 1 szt | 3 | DCMiB | pakiet startowy budynek 9
24 | 5 | Moździerz agatowy z tłuczkiem | 25 ml | 1 szt | 3 | DCMiB | pakiet startowy budynek 9
24 | 6 | Moździerz agatowy z tłuczkiem | 50 ml | 1 szt | 3 | DCMiB | pakiet startowy budynek 9
24 | 7 | Moździerz porcelanowy z tłuczkiem | 50ml, szorstki | 1 szt | 10 | DCMiB | pakiet startowy budynek 9
24 | 8 | Moździerz porcelanowy z tłuczkiem | 70ml, szorstki | 1 szt | 10 | DCMiB | pakiet startowy budynek 9
24 | 9 | Moździerz porcelanowy z tłuczkiem | 25ml, szorstki | 1 szt | 10 | DCMiB | pakiet startowy budynek 9
24 | 10 | Moździerz porcelanowy z tłuczkiem | 110ml, szorstki | 1 szt | 10 | DCMiB | pakiet startowy budynek 9
24 | 11 | Płytka porcelanowa | ilość zagłębień 12 średnica wgłębienia 20mm | 1 szt | 10 | DCMiB | pakiet startowy budynek 9
24 | 12 | Tygiel krzemionkowy | średniowysoki o pojemności min.48 ml, max.56 ml | 1 szt | 5 | DCMiB | pakiet startowy budynek 9
24 | 13 | Tygiel krzemionkowy | wysoki o pojemności min.20ml, max. 38ml | 1 szt | 5 | DCMiB | pakiet startowy budynek 9
24 | 14 | Tygiel krzemionkowy | średniowysoki o pojemności min 87 ml, max. 93ml | 1 szt | 5 | DCMiB | pakiet startowy budynek 9
SUMA
Zamawiający dopuszcza możliwość dostawy innego rozmiaru opakowania tego produktu, w taki sposób, aby była zgodna ilość całkowita dla danego przedmiotu zamówienia (rozmiar opakowania w kolumnie E x ilość opakowań w kolumnie F)

## część 25
Załącznik nr 5 (5.25)
Nr Części | Nr pozycji w części | Nazwa przedmiotu zamówienia | Parametry techniczne lub parametry równoważności* | Rozmiar opakowania | Ilość opakowań | Projekt | Zadanie/ laboratorium | Wartość brutto (cena jednostkowa za opakowanie x ilość opakowań w kolumnie F + VAT)
25 | 1 | Filtry do strzykawek | niesterylne, octan celulozy, wielkość porów 0,20 um, śred. 13 mm | 500 szt. | 1 | DCMiB | pakiet startowy budynek 9
25 | 2 | Filtry do strzykawek | niesterylne, octan celulozy, wielkość porów 0,20 um, śred. 25 mm | 500 szt. | 1 | DCMiB | pakiet startowy budynek 9
25 | 3 | Filtry do strzykawek | niesterylne, octan celulozy, wielkość porów 0,45 um, śred. 13 mm | 500 szt. | 1 | DCMiB | pakiet startowy budynek 9
25 | 4 | Filtry do strzykawek | niesterylne, octan celulozy, wielkość porów 0,45 um, śred. 25 mm | 500 szt. | 1 | DCMiB | pakiet startowy budynek 9
25 | 5 | filtry do strzykawek sterylne | filtry do strzykawek sterylne, niepirogenne, wielkość porów 0,2 um, średnica 25mm, membrana nylonowa | 1szt | 500 | DCMiB | pakiet startowy budynek 9
25 | 6 | Igły do strzykawek jednorazowych | 21G, długość 40 mm, średnica 0,8 mm, Luer, zielona, kompatybilne z strzykawką jednorazową 1 ml | 100 szt | 4 | DCMiB | pakiet startowy budynek 9
25 | 7 | Igły do strzykawek jednorazowych | kompatybilne z strzykawką jednorazową 2 ml; długość: 40-55 mm, średnica: 0,8-0,9 mm | 100 | 4 | DCMiB | pakiet startowy budynek 9
25 | 8 | Igły do strzykawek jednorazowych | kompatybilne z strzykawką jednorazową 5 ml; długość: 40-55 mm, średnica: 0,8-0,9 mm | 100 | 4 | DCMiB | pakiet startowy budynek 9
25 | 9 | Igły do strzykawek jednorazowych | kompatybilne z strzykawką jednorazową 10 ml; długość: 40-55 mm, średnica: 0,8-,09 mm | 100 | 4 | DCMiB | pakiet startowy budynek 9
25 | 10 | Igły do strzykawek jednorazowych | kompatybilne z strzykawką jednorazową 20-30 ml; długość: 40-55 mm, średnica: 0,8-0,9 mm | 100 | 4 | DCMiB | pakiet startowy budynek 9
25 | 11 | Igły do strzykawek jednorazowych | kompatybilne z strzykawką jednorazową 50-60 ml; długość: 40-55 mm, średnica: 0,8-0,9 mm | 50 | 4 | DCMiB | pakiet startowy budynek 9
25 | 12 | Igły do strzykawek szklanych 22s/2"/2 | do objętości powyżej 250uL, kompatybilne ze szklanymi strzykawkami 500 ul , z końcówką PTFE jako uszczelką | 6 szt | 1 | DCMiB | pakiet startowy budynek 9
25 | 13 | Igły do strzykawek szklanych 22s/2"/2 | do objętości 2,5 - 100uL, kompatybilne ze szklanymi strzykawkami 25, 50 i 100 ul , z końcówką PTFE jako uszczelką | 6 szt | 1 | DCMiB | pakiet startowy budynek 9
25 | 14 | Igły do strzykawek szklanych 26s/2"/2 | do objętości 2,5 - 100uL, kompatybilne ze szklanymi strzykawkami 10 ul, z końcówką PTFE jako uszczelką | 6 szt | 1 | DCMiB | pakiet startowy budynek 9
25 | 15 | Strzykawka jednorazowa 1 ml | skalowanie 0,01 ml, z podziałką dzisiętną, wykonane z PP/PE, sterylne (pakowane pojedynczo), nie zawierajace lateksu, PVC i pirogenów, 2-częściowe, centrycznie umieszczona ekspansja do koncówek Luer, kompatybilne z igłami z pozycji 6 | 1 szt. | 10 | DCMiB | pakiet startowy budynek 9
25 | 16 | Strzykawka szklana 10 ul | tłok ze stali szlachetnej z końcówką PTFE jako uszczelka, z wymiennymi igłami (pozycje powyżej) | 1 szt. | 10 | DCMiB | pakiet startowy budynek 9
25 | 17 | Strzykawka szklana 100 ul | tłok ze stali szlachetnej z końcówką PTFE jako uszczelka, z wymiennymi igłami | 1 szt. | 10 | DCMiB | pakiet startowy budynek 9
25 | 18 | Strzykawka szklana 25 ul | tłok ze stali szlachetnej z końcówką PTFE jako uszczelka, z wymiennymi igłami | 1 szt. | 10 | DCMiB | pakiet startowy budynek 9
25 | 19 | Strzykawka szklana 50 ul | tłok ze stali szlachetnej z końcówką PTFE jako uszczelka, z wymiennymi igłami | 1 szt. | 10 | DCMiB | pakiet startowy budynek 9
25 | 20 | Strzykawka szklana 500 ul | tłok ze stali szlachetnej z końcówką PTFE jako uszczelka, z wymiennymi igłami | 100 szt. | 4 | DCMiB | pakiet startowy budynek 9
25 | 21 | Strzykawki jednorazowe 10 ml | niegwintowane, z gumowym tłokiem, pakowane pojedynczo, kompatybilne z igłami z pozycji 9 | 100 szt. | 4 | DCMiB | pakiet startowy budynek 9
25 | 22 | Strzykawki jednorazowe 2 ml | niegwintowane, z gumowym tłokiem, pakowane pojedynczo, kompatybilne z igłami z pozycji 7 | 100 szt. | 4 | DCMiB | pakiet startowy budynek 9
25 | 23 | Strzykawki jednorazowe 20-30 ml | niegwintowane, z gumowym tłokiem, pakowane pojedynczo, kompatybilne z igłami z pozycji 10 | 100 szt | 4 | DCMiB | pakiet startowy budynek 9
25 | 24 | Strzykawki jednorazowe 5 ml | niegwintowane, z gumowym tłokiem, pakowane pojedynczo, kompatybilne z igłami z pozycji 8 | 100 szt | 4 | DCMiB | pakiet startowy budynek 9
25 | 25 | Strzykawki jednorazowe 50-60 ml | niegwintowane, z gumowym tłokiem, pakowane pojedynczo, kompatybilne z igłami z pozycji 11 | 50 szt | 4 | DCMiB | pakiet startowy budynek 9
25 | 26 | Strzykawki mikrolitrowe, 250 ul | gazoszczelne, tłok z teflonowa uszczelka, dł. Igły 51 mm, pojemnosci 250 ul | 1 szt | 10 | DCMiB | pakiet startowy budynek 9
25 | 27 | Strzykawki mikrolitrowe, 500 ul | gazoszczelne, tłok z teflonowa uszczelka, dł. Igły 51 mm, pojemnosci 500ul | 1 szt | 10 | DCMiB | pakiet startowy budynek 9
SUMA
Zamawiający dopuszcza możliwość dostawy innego rozmiaru opakowania tego produktu, w taki sposób, aby była zgodna ilość całkowita dla danego przedmiotu zamówienia (rozmiar opakowania w kolumnie E x ilość opakowań w kolumnie F)

## część 26
Załącznik nr 5 (5.26)
Nr Części | Nr pozycji w części | Nazwa przedmiotu zamówienia | Parametry techniczne lub parametry równoważności* | Rozmiar opakowania | Ilość opakowań | Projekt | Zadanie/ laboratorium | Wartość brutto (cena jednostkowa za opakowanie x ilość opakowań w kolumnie F + VAT)
26 | 1 | Ezy | z elastycznego polistyrenu, wolne od smarów, olejów i ładunków elektrostatycznych, sterylne, poj. 1ul | 100 | 5 | DCMiB | pakiet startowy budynek 9
26 | 2 | Ezy | z elastycznego polistyrenu, wolne od smarów, olejów i ładunków elektrostatycznych, sterylne, poj. 10ul | 100 | 5 | DCMiB | pakiet startowy budynek 9
26 | 3 | Ezy | drut ze stali nierdzewnej o śr. 0,5 mm, śr. oczka 3 mm | 100 | 5 | DCMiB | pakiet startowy budynek 9
26 | 4 | Głaszczki | szklane, śred. 4 mm +/- 2mm, dł. 185 mm +/- 10mm, szer. 57 mm +/- 10 mm | 10 szt. | 5 | DCMiB | pakiet startowy budynek 9
26 | 5 | Mikrołyzeczki, w kształcie łyzeczki | szerokość 5 mm i długość (+-20mm) 150 mm | 1szt | 20 | DCMiB | pakiet startowy budynek 9
26 | 6 | Mikroszpatułki | średnica łyzeczki 4 mm, długośc (+-20mm) 150mm | 1szt | 20 | DCMiB | pakiet startowy budynek 9
26 | 7 | Mikroszpatułki | średnica łyzeczki 5 mm, długośc (+-20mm) 150mm | 1szt | 20 | DCMiB | pakiet startowy budynek 9
26 | 8 | Mikroszpatułki, zestaw | 4-6 sztuk, różne szerokości końcówki | zestaw | 4 | DCMiB | pakiet startowy budynek 9
26 | 9 | minutnik | z klipsem na kieszeń, statywem, magnesem i baterią, czytelny wyświetlacz, alarm, pamięć, odliczanie/naliczanie czasu w zakresie od 1s do 24 godz., pokryte gumą | 1 szt. | 40 | DCMiB | pakiet startowy budynek 9
26 | 10 | Pędzelek wagowy | z włosia, okrągłe, śr. 6mm +/- 2mm | 1 szt | 15 | DCMiB | pakiet startowy budynek 9
26 | 11 | Pęseta | zagięta, spiczasta, dł. 145 mm +/- 5mm | 1 szt | 6 | DCMiB | pakiet startowy budynek 9
26 | 12 | Pęseta metalowa | wygięty ostry koniec, dł.105 mm +/- 5mm | 1 szt | 6 | DCMiB | pakiet startowy budynek 9
26 | 13 | Pęseta metalowa | wygięty ostry koniec, dł. 145 mm +/- 5mm | 1 szt | 6 | DCMiB | pakiet startowy budynek 9
26 | 14 | Pęseta metalowa | wygiety tępy koniec, dł. 115mm +/- 5mm | 1 szt | 6 | DCMiB | pakiet startowy budynek 9
26 | 15 | Pęseta metalowa | wygiety tępy kniec, dł. 145mm +/- 5mm | 1 szt | 6 | DCMiB | pakiet startowy budynek 9
26 | 16 | Pęseta zagięta | zagieta, spiczasta, dł. 105 mm +/- 5mm | 1 szt | 6 | DCMiB | pakiet startowy budynek 9
26 | 17 | Pęsety | do szkiełek nakrywkowych, stal nierdzewna, zakrzywione, dł. 130 mm +/- 10mm | 1 szt | 5 | DCMiB | pakiet startowy budynek 9
26 | 18 | Pęsety | do szkiełek nakrywkowych, stal nierdzewna, proste, dł. 130 mm | 1 szt | 5 | DCMiB | pakiet startowy budynek 9
26 | 19 | Pęsety do odważników | proste, antymagnetyczne, dł. (+-10mm) 100 mm | 1 szt | 6 | DCMiB | pakiet startowy budynek 9
26 | 20 | Pęsety do odważników | proste, antymagnetyczne dł, (+-10mm) 150 mm | 1 szt | 6 | DCMiB | pakiet startowy budynek 9
26 | 21 | Rysik diamentowy | do szkła i innych twardych powierzchni, forma długopisu | 1 szt | 3 | DCMiB | pakiet startowy budynek 9
26 | 22 | Skrobaki do probówek | łopatka 4-skrzydłowa, średnice: 8, 12, 16 mm +/- 2mm każdy | 1 zestaw (3 sztuki) | 6 | DCMiB | pakiet startowy budynek 9
26 | 23 | Szczypce do tygli, 300mm | o koncach zakrzywionych i złobkowanych, stal nierdzewna, dł. 300 mm | 1 szt | 6 | DCMiB | pakiet startowy budynek 9
26 | 24 | Szczypce do tygli, 600mm | o koncach zakrzywionych i złobkowanych, stal nierdzewna, dł.600mm | 1 szt | 6 | DCMiB | pakiet startowy budynek 9
26 | 25 | Szpatułka dwustronna - mieszadełko | 150+/-10mm x 9 mm +/- 2mm, stal nierdzewna | 1 szt | 30 | DCMiB | pakiet startowy budynek 9
26 | 26 | Szpatułki dwustronne proste | łopatka o szerokości, 4mm, długość (+-20mm) 150 mm | 1 szt | 30 | DCMiB | pakiet startowy budynek 9
26 | 27 | Szpatułki dwustronne proste | łopatka o szerokości 3mm, długość (+-20mm) 150mm | 1 szt | 30 | DCMiB | pakiet startowy budynek 9
26 | 28 | Szpatułki dwustronne proste | zestaw minimum sześć elementów, różne rozmiary, w futerale lub etui. | zestaw | 6 | DCMiB | pakiet startowy budynek 9
26 | 29 | Termometr kieszonkowy, | Termometr wodoodporny, sonda ze stali nierdzewnej, wyświetlacz cyfrowy, min. zakres -50 do 200C, inrement 0,1 | 1 | 2 | DCMiB | pakiet startowy budynek 9
26 | 30 | termometry precyzyjne | z możliwością kalibracji, odporne na stłuczenie, podziałka 1oC, zakres: od -50 do +50oC | 1 szt. | 20 | DCMiB | pakiet startowy budynek 9
26 | 31 | termometry precyzyjne | z możliwością kalibracji, odporne na stłuczenie, podziałka 1oC, zakres: od -100 do +30oC | 1 szt. | 20 | DCMiB | pakiet startowy budynek 9
26 | 32 | Zestaw homogenizatorów Potter-Elvehjema | dla pojemności 2-4ml, 5-7ml, 8-10ml i 15-17ml, z tłokiem teflonowym, odstęp pomiędzy tłokiem a ścianą 0,1-0,15mm | 1 zestaw (4 sztuki) | 2 | DCMiB | pakiet startowy budynek 9
SUMA
Zamawiający dopuszcza możliwość dostawy innego rozmiaru opakowania tego produktu, w taki sposób, aby była zgodna ilość całkowita dla danego przedmiotu zamówienia (rozmiar opakowania w kolumnie E x ilość opakowań w kolumnie F)

## część 27
Załącznik nr 5 (5.27)
Nr Części | Nr pozycji w części | Nazwa przedmiotu zamówienia | Parametry techniczne lub parametry równoważności* | Rozmiar opakowania | Ilość opakowań | Projekt | Zadanie/ laboratorium | Wartość brutto (cena jednostkowa za opakowanie x ilość opakowań w kolumnie F + VAT)
27 | 1 | Gruszka do naciągania pipet | gumowa, do naciągania pipet, pojemność do 150 ml | 1szt | 15 | DCMiB | pakiet startowy budynek 9
27 | 2 | Gruszka do pipetowania | do pipetowania, trójzaworowa, pojemność do 100 ml | 1szt | 15 | DCMiB | pakiet startowy budynek 9
27 | 3 | Markery laboratoryjne | cienkie, 1,0 mm, do pisania na powierzchniach ze szkła, tworzyw sztucznych porcelany i metalu, komplet 4 szt. : zielony, czerwony, czarny, niebieski | 1 zestaw (4 sztuki) | 10 | DCMiB | pakiet startowy budynek 9
27 | 4 | Miski, PP | białe, trwałe, z wywiniętym obrzeżem, odpowiednie do pracy z żywnością, poj. 1000, 2000, 3000, 5000 ml | 1 zestaw (4 sztuki) | 10 | DCMiB | pakiet startowy budynek 9
27 | 5 | Miski, stal 18/10 | polerowana z wywiniętym obrzeżem, poj. 1000, 2000 i 3000 ml | 1 zestaw (3 sztuki) | 10 | DCMiB | pakiet startowy budynek 9
27 | 6 | Nozyczki laboratoryjne, stal nierdzewna | długość 200mm +/- 10mm, długość ostrza 95mm +/- 10mm | 1 szt | 20 | DCMiB | pakiet startowy budynek 9
27 | 7 | Nozyczki laboratoryjne, stal nierdzewna | długość 145mm +/- 20mm, długość ostrza 45mm +/- 10mm | 1 szt | 20 | DCMiB | pakiet startowy budynek 9
27 | 8 | Nożyk uniwersalny | na wymienne, łamane ostrza 180 x 25 mm | 1 szt | 20 | DCMiB | pakiet startowy budynek 9
27 | 9 | osłona blatu | w rolce, zawierajaca z jednejstrony warstwę papierową chłonną z drugiej materiał nieprzepuszczalny dla cieczy, w rolce, szer. Min. 50cm, dł. Min 40m | 1szt | 5 | DCMiB | pakiet startowy budynek 9
27 | 10 | Ostrza do nożyka uniwersalnego, łamane | 180 x 25 mm | 10 szt | 20 | DCMiB | pakiet startowy budynek 9
27 | 11 | stojak na worki | wykonany ze stalowego drutu, wysoka wytrzymałość chemiczna, stabilny, z 3 nóżkami i gumowymi podkładkami (lub innymi zapewniającymi stabilność), wysokość 25cm +/- 5cm | 1 szt | 12 | DCMiB | pakiet startowy budynek 9
27 | 12 | Szczotka do mycia próbówek | 19 mm +/- 2mm, z twardego włosia | 10 szt. | 5 | DCMiB | pakiet startowy budynek 9
27 | 13 | Szczotka do kolb/butelek | Szczotka ze szczeciny z pędzelkiem, min. Ø50 mm +/- 10mm | 1 szt | 15 | DCMiB | pakiet startowy budynek 9
27 | 14 | Szczotka do pipet/probówek | Szczotka ze szczeciny, max Ø6mm | 1szt | 15 | DCMiB | pakiet startowy budynek 9
27 | 15 | Szczypce do zlewek | szczęki pokryte tworzywem, dostosowane do wszystkich rodzajów zlewek, dł. 300+/-50 mm | 1 szt | 10 | DCMiB | pakiet startowy budynek 9
27 | 16 | Szufelki plastikowe | bezbarwnego, twardego polietylenu, o poj. 2 ml +/- 1ml | 1 szt | 20 | DCMiB | pakiet startowy budynek 9
27 | 17 | Szufelki plastikowe | bezbarwnego, twardego polietylenu, o poj. 5 ml +/- 1ml | 1 szt | 20 | DCMiB | pakiet startowy budynek 9
27 | 18 | Szufelki plastikowe | bezbarwnego, twardego polietylenu, o poj. 10 ml +/- 1ml | 1 szt | 20 | DCMiB | pakiet startowy budynek 9
27 | 19 | Szufelki plastikowe | bezbarwnego, twardego polietylenu, o poj. 25 ml +/- 1ml | 1 szt | 20 | DCMiB | pakiet startowy budynek 9
27 | 20 | Szufelki plastikowe | bezbarwnego, twardego polietylenu, o poj. 50 ml +/- 1ml | 1 szt | 20 | DCMiB | pakiet startowy budynek 9
27 | 21 | Szufelki plastikowe | bezbarwnego, twardego polietylenu, o poj. 100 ml +/- 1ml | 1 szt | 20 | DCMiB | pakiet startowy budynek 9
27 | 22 | Szufelki plastikowe | bezbarwnego, twardego polietylenu, o poj. 500 ml +/- 1ml | 1 szt | 10 | DCMiB | pakiet startowy budynek 9
27 | 23 | Szufelki plastikowe | bezbarwnego, twardego polietylenu, o poj. 1000 ml +/- 1ml | 1 szt | 10 | DCMiB | pakiet startowy budynek 9
27 | 24 | Wiadra plastikowe z pokrywa | pojemność 10l (+-10% pojemności), niebarwione | 1 szt | 20 | DCMiB | pakiet startowy budynek 9
27 | 25 | worki na odpady | worki do stojaka ze stalowego drutu, z polipropylenu, wymiary 20x30 cm +/- 5cm autoklawowalne do 121 C | 100 szt | 5 | DCMiB | pakiet startowy budynek 9
27 | 26 | Zapalarka do gazu | piezoelektryczna, bezprzewodowa, bez baterii i krzemienia | 1 szt | 20 | DCMiB | pakiet startowy budynek 9
27 | 27 | Zestaw szczotek laboratoryjnych | min. 3 szczotki, śr. 5-13mm, szczoteczki do rurek, kolb o śred. +/- 5,10,15,30mm | zestaw | 10 | DCMiB | pakiet startowy budynek 9
27 | 28 | Zestaw szczotek laboratoryjnych | szczotki przeznaczone do czyszczenia naczyń laboratoryjnych, min. 10 szczotek w zestawie o śr. 10 - 80 mm | zestaw | 10 | DCMiB | pakiet startowy budynek 9
SUMA
Zamawiający dopuszcza możliwość dostawy innego rozmiaru opakowania tego produktu, w taki sposób, aby była zgodna ilość całkowita dla danego przedmiotu zamówienia (rozmiar opakowania w kolumnie E x ilość opakowań w kolumnie F)

## część 28
Załącznik nr 5 (5.28)
Nr Części | Nr pozycji w części | Nazwa przedmiotu zamówienia | Parametry techniczne lub parametry równoważności* | Rozmiar opakowania | Ilość opakowań | Projekt | Zadanie/ laboratorium | Wartość brutto (cena jednostkowa za opakowanie x ilość opakowań w kolumnie F + VAT)
28 | 1 | Podnosnik laboratoryjny | Aluminiowy, z płytą ze szczotkowanej stali nierdzewnej, zakres podnoszenia platformy dla różnych zastosowań. Sprawny mechanizm podnoszący, gumowe nóżki, ergonomiczne pokrętło dla łatwej regulacji wysokości, otwór 10 mm do prętów. Wymiary 200x200 mm (+/-10mm) | 1 szt | 5 | DCMiB | pakiet startowy budynek 9
SUMA
Zamawiający dopuszcza możliwość dostawy innego rozmiaru opakowania tego produktu, w taki sposób, aby była zgodna ilość całkowita dla danego przedmiotu zamówienia (rozmiar opakowania w kolumnie E x ilość opakowań w kolumnie F)

## część 29
Załącznik nr 5 (5.29)
Nr Części | Nr pozycji w części | Nazwa przedmiotu zamówienia | Parametry techniczne lub parametry równoważności* | Rozmiar opakowania | Ilość opakowań | Projekt | Zadanie/ laboratorium | Wartość brutto (cena jednostkowa za opakowanie x ilość opakowań w kolumnie F + VAT)
29 | 1 | Jednorazowe pipety Pasteura plastikowe | 7 ml, sterylne, z polietylenu, pakowane indywidualnie | 500 | 10 | DCMiB | pakiet startowy budynek 9
29 | 2 | Jednorazowe pipety serologiczne plastikowe | Pipety serologiczne 1ml, indywidualnie pakowane, polistyrenowe, jednorazowe; sterylizowane promieniowaniem gamma; nietoksyczne, niepirogenne; podwójna skala - rosnąca i malejąca; polistyrenowe zatyczki zapobiegające przelaniu; dokładność +/- 2% dla pełnej objętości; pojemność nominalna 1ml | 1000 | 1 | DCMiB | pakiet startowy budynek 9
29 | 3 | Jednorazowe pipety serologiczne plastikowe | Pipety serologiczne 5ml, indywidualnie pakowane, polistyrenowe, jednorazowe; sterylizowane promieniowaniem gamma; nietoksyczne, niepirogenne; podwójna skala - rosnąca i malejąca; polistyrenowe zatyczki zapobiegające przelaniu; dokładność +/- 2% dla pełnej objętości; pojemność nominalna 5ml | 250 | 3 | DCMiB | pakiet startowy budynek 9
29 | 4 | Jednorazowe pipety serologiczne plastikowe | Pipety serologiczne 10ml, indywidualnie pakowane, polistyrenowe, jednorazowe; sterylizowane promieniowaniem gamma; nietoksyczne, niepirogenne; podwójna skala - rosnąca i malejąca; polistyrenowe zatyczki zapobiegające przelaniu; dokładność +/- 2% dla pełnej objętości; pojemność nominalna 10ml | 100 | 30 | DCMiB | pakiet startowy budynek 9
29 | 5 | Jednorazowe pipety serologiczne plastikowe | Pipety serologiczne 25ml, indywidualnie pakowane, polistyrenowe, jednorazowe; sterylizowane promieniowaniem gamma; nietoksyczne, niepirogenne; podwójna skala - rosnąca i malejąca; polistyrenowe zatyczki zapobiegające przelaniu; dokładność +/- 2% dla pełnej objętości, Overfill Capacity 11.0 ml | 100 | 15 | DCMiB | pakiet startowy budynek 9
29 | 6 | Jednorazowe pipety serologiczne plastikowe | Pipety serologiczne 50ml, indywidualnie pakowane, polistyrenowe, jednorazowe; sterylizowane promieniowaniem gamma; nietoksyczne, niepirogenne; podwójna skala - rosnąca i malejąca; polistyrenowe zatyczki zapobiegające przelaniu; dokładność +/- 2% dla pełnej objętości; pojemność nominalna 50ml | 100 | 5 | DCMiB | pakiet startowy budynek 9
29 | 7 | Probówki okrągłodenne 5 ml | Probówki okrągłodenne 5 ml, 12x75 mm, z polistyrenu, bezbarwne, sterylne, z dwupozycyjną zatyczką, | 1000 | 1 | DCMiB | pakiet startowy budynek 9
29 | 8 | Probówki okrągłodenne 5 ml | Probówki okrągłodenne 5 ml, 12x75 mm, z polistyrenu, bezbarwne, sterylne, bez korka | 1000 | 1 | DCMiB | pakiet startowy budynek 9
29 | 9 | Probówki okrągłodenne 5 ml | Probówki okrągłodenne 5 ml, 12x75 mm, z polistyrenu, bezbarwne, niesterylne, | 1000 | 10 | DCMiB | pakiet startowy budynek 9
29 | 10 | Probówki okrągłodenne z dwupozycyjną zatyczką, bezbarwne, 5 ml, 12x75 mm, z polipropylenu, sterylne | Probówki okrągłodenne z dwupozycyjną zatyczką, bezbarwne, 5 ml, 12x75 mm, z polipropylenu, sterylne | 25 | 40 | DCMiB | pakiet startowy budynek 9
SUMA
Zamawiający dopuszcza możliwość dostawy innego rozmiaru opakowania tego produktu, w taki sposób, aby była zgodna ilość całkowita dla danego przedmiotu zamówienia (rozmiar opakowania w kolumnie E x ilość opakowań w kolumnie F)

## część 30
Załącznik nr 5 (5.30)
Nr Części | Nr pozycji w części | Nazwa przedmiotu zamówienia | Parametry techniczne lub parametry równoważności* | Rozmiar opakowania | Ilość opakowań | Projekt | Zadanie/ laboratorium | Wartość brutto (cena jednostkowa za opakowanie x ilość opakowań w kolumnie F + VAT)
30 | 1 | stoliki do preparatów na SEM | średnica głowicy 12,5-12,7mm, średnica pinu 3,1-3,2 mm, długość pinu 8mm, z wcięciem na pęsetę | 500szt. | 1 | DCMiB | pakiet startowy budynek 9 / LME
30 | 2 | stojak na pęsety | na 6 pęset | 1szt. | 1 | DCMiB | pakiet startowy budynek 9 / LME
30 | 3 | siatki do TEM | miedziane, od 100 do 200 kwadratowych bądź sześciokątnych oczek w siatce | 100szt. | 5 | DCMiB | pakiet startowy budynek 9 / LME
30 | 4 | siatki do TEM z formwarem | miedziane, od 100 do 200 kwadratowych bądź sześciokątnych oczek w siatce, z formwarem | 50szt. | 2 | DCMiB | pakiet startowy budynek 9 / LME
30 | 5 | siatki do preparatyki in situ | do wyciągania skrawków in situ (preparatyka FIB), 3mm średnicy | 100szt. | 1 | DCMiB | pakiet startowy budynek 9 / LME
30 | 6 | krążki z taśmy węglowej | standardowe, 12mm średnicy | 100szt. | 5 | DCMiB | pakiet startowy budynek 9 / LME
30 | 7 | taśma węglowa dwustronna | z klejem po obydwu stronach, 8mm szerokości, 20m długości | 1szt. | 5 | DCMiB | pakiet startowy budynek 9 / LME
30 | 8 | zestaw pęset do mikroskopii | ze stali nierdzewnej, do manipulacji precyzyjnych, zawiera 6 pęset, w tym: 2 proste z ostrym końcem, długość 100-140mm; 2 mocno zwężone przy końcu z ostrym zakończeniem, długość 100-120mm; 2 z zaokrąglonym, zakrzywionym zakończeniem z ostrym końcem, długość 110-130mm | 1 zest. | 1 | DCMiB | pakiet startowy budynek 9 / LME
30 | 9 | zestaw pęset do mikroskopii | ze stali nierdzewnej, do manipulacji ogólnych, zawiera 6 różnych wersji pęset o tępym zakończeniu, długości od 100 do 150mm | 1 zest. | 1 | DCMiB | pakiet startowy budynek 9 / LME
SUMA
Zamawiający dopuszcza możliwość dostawy innego rozmiaru opakowania tego produktu, w taki sposób, aby była zgodna ilość całkowita dla danego przedmiotu zamówienia (rozmiar opakowania w kolumnie E x ilość opakowań w kolumnie F)

## część 31
Załącznik nr 5 (5.31)
Nr Części | Nr pozycji w części | Nazwa przedmiotu zamówienia | Parametry techniczne lub parametry równoważności* | Rozmiar opakowania | Ilość opakowań | Projekt | Zadanie/ laboratorium | Wartość brutto (cena jednostkowa za opakowanie x ilość opakowań w kolumnie F + VAT)
31 | 1 | złoty target do napylarki | do napylarki Edwards ScanCoat6, grubość 0,1mm, średnica 73mm | 1szt. | 1 | DCMiB | pakiet startowy budynek 9 / LME
SUMA
Zamawiający dopuszcza możliwość dostawy innego rozmiaru opakowania tego produktu, w taki sposób, aby była zgodna ilość całkowita dla danego przedmiotu zamówienia (rozmiar opakowania w kolumnie E x ilość opakowań w kolumnie F)

## część 32
Załącznik nr 5 (5.32)
Nr Części | Nr pozycji w części | Nazwa przedmiotu zamówienia | Parametry techniczne lub parametry równoważności* | Rozmiar opakowania | Ilość opakowań | Projekt | Zadanie/ laboratorium | Wartość brutto (cena jednostkowa za opakowanie x ilość opakowań w kolumnie F + VAT)
32 | 1 | Butle 500 ml autoklawowalne | wykonane z PP, ko-polimeru PPCO lub innego tworzywa sztucznego odpornego na autoklawowanie w temp. min. 121˚C, 15 psig, przez min. 20 min, temperatura topnienia min. 150˚C, z szeroką szyją (min. 50 mm), wysokość butli min. 165 mm, zakrętką z PP, przezroczyste | szt. | 20 | DCMiB | pakiet startowy do bud. 9
32 | 2 | Butle 1000 ml autoklawowalne | wykonane z PP, ko-polimeru PPCO lub innego tworzywa sztucznego odpornego na autoklawowanie w temp. min. 121˚C, 15 psig, przez min. 20 min, temperatura topnienia min. 150˚C, z szeroką szyją (min. 60 mm), wysokość butli min. 190 mm, zakrętką z PP, przezroczyste | szt. | 20 | DCMiB | pakiet startowy do bud. 9
SUMA
Zamawiający dopuszcza możliwość dostawy innego rozmiaru opakowania tego produktu, w taki sposób, aby była zgodna ilość całkowita dla danego przedmiotu zamówienia (rozmiar opakowania w kolumnie E x ilość opakowań w kolumnie F)

## część 33
Załącznik nr 5 (5.33)
Nr Części | Nr pozycji w części | Nazwa przedmiotu zamówienia | Parametry techniczne lub parametry równoważności* | Rozmiar opakowania | Ilość opakowań | Projekt | Zadanie/ laboratorium | Wartość brutto (cena jednostkowa za opakowanie x ilość opakowań w kolumnie F + VAT)
33 | 1 | pipety Gilson 1-10ul, 3-25ul, 10-100 ul, 50-250ul, 100-1000ul w zestawie lub produkty równoważne* | Zestaw pipet automatycznych nastawnych, po jednej sztuce o objętości 1-10ul, 3-25ul, 10-100 ul, 50-250ul, 100-1000ul z systemem tłokowym działające na zasadzie bezpośredniego wypierania/zasysania cieczy, współpracujące z jednorazowymi kapilarami/końcówkami z tłoczkiem, w skład zestawu wchodzi 5 pipet o podanych objetościach. parametry równoważności* | zestaw 5 pipet | 1 | DCMiB | pakiet startowy do bud. 9
33 | 2 | końcówki do pipet | kompatybilne do pipet Gilson o pojemności 1-10 ul z pozycji 1 | 192 | 5 | DCMiB | pakiet startowy do bud. 9
33 | 3 | końcówki do pipet | kompatybilne do pipet Gilson o pojemności 3-25 ul z pozycji 1 | 200 | 5 | DCMiB | pakiet startowy do bud. 9
33 | 4 | końcówki do pipet | kompatybilne do pipet Gilson o pojemności 10-100 ul z pozycji 1 | 192 | 5 | DCMiB | pakiet startowy do bud. 9
33 | 5 | końcówki do pipet | kompatybilne do pipet Gilson o pojemności 50-250 ul z pozycji 1 | 96 | 10 | DCMiB | pakiet startowy do bud. 9
33 | 6 | końcówki do pipet | kompatybilne do pipet Gilson o pojemności 100-1000 ul z pozycji 1 | 182 | 5 | DCMiB | pakiet startowy do bud. 9
SUMA
Zamawiający dopuszcza możliwość dostawy innego rozmiaru opakowania tego produktu, w taki sposób, aby była zgodna ilość całkowita dla danego przedmiotu zamówienia (rozmiar opakowania w kolumnie E x ilość opakowań w kolumnie F)

## część 34
Załącznik nr 5 (5.34)
Nr Części | Nr pozycji w części | Nazwa przedmiotu zamówienia | Parametry techniczne lub parametry równoważności* | Rozmiar opakowania | Ilość opakowań | Projekt | Zadanie/ laboratorium | Wartość brutto (cena jednostkowa za opakowanie x ilość opakowań w kolumnie F + VAT)
34 | 1 | Probówki okrągłodenne 0,5 ml | Probówki okrągłodenne 0,5 ml, 6.5x38 mm, z polistyrenu, | 1000 | 5 | DCMiB | pakiet startowy budynek 9

## część 35
Załącznik nr 5 (5.35)
Nr Części | Nr pozycji w części | Nazwa przedmiotu zamówienia | Parametry techniczne lub parametry równoważności* | Rozmiar opakowania | Ilość opakowań | Projekt | Zadanie/ laboratorium | Wartość brutto (cena jednostkowa za opakowanie x ilość opakowań w kolumnie F + VAT)
35 | 1 | Butelki do hodowli , zakretka bez filtra, z korkiem typu vent/close | powierzchnia nie większa niż 180cm2 a nie mniejsza niz 170cm2, zagięta szyjka zapobiegająca kontaminacji; sterylizowane promieniowaniem gamma; nietoksyczne, niepirogenne; podziałka i powierzchnia do opisu; korki wentylowane, butelka polistyrenowa, produkt wzorcowy: Nunc nr kat. 159920 | 30 szt. | 3 | DCMiB | pakiet startowy budynek 9
35 | 2 | Butelki do hodowli , zakretka bez filtra, z korkiem typu vent/close | powierzchnia nie większa niż 80 cm2, nie mniejsza niż 60 cm2, zagięta szyjka zapobiegająca kontaminacji; sterylizowane promieniowaniem gamma; nietoksyczne, niepirogenne; podziałka i powierzchnia do opisu; korki wentylowane, butelka polistyrenowa, produkt wzorcowy: Nunc nr kat. 156472 | 100 szt. | 2 | DCMiB | pakiet startowy budynek 9
35 | 3 | filtry do strzykawek sterylne | Filtry strzykawkowe do HPLC Whatman Spartan 30, Średnica membrany: 30 mm Średnica porów: 0,2 µm | 100 szt | 1 | DCMiB | pakiet startowy budynek 9
35 | 4 | filtry do strzykawek sterylne | filtry do strzykawek sterylne, PTFE, certyfikowane do HPLC, wielkość porów 0,45 um, średnica 25mm | 100szt | 1 | DCMiB | pakiet startowy budynek 9
35 | 5 | KOLBA ERLENMAYERA | Szkło borokrzemowe, 5000 ml, wąska szyja | 1 szt. | 15 | DCMiB | pakiet startowy budynek 9
35 | 6 | końcówki z filtrem 10 ul | niesterylne końcówki, wydłużone, pakowane w workach, kompatybilne z pipetami Brand; produkt wzorcowy: VWR nr kat.: 732-0565 | 1000 szt. | 5 | DCMiB | pakiet startowy budynek 9
35 | 7 | końcówki z filtrem 10 ul | sterylne końcówki pakowane w rakach, z zakończeniem mikro, kompatybilne z pipetami Brand, wolne od RNaz, DNaz, DNA, ATP, Endotoksyn, organizmów żywych, pirogenów i inhibitorów PCR; produkt wzorcowy: ThermoScientific nr kat.: 2139-RI | 960 szt. | 5 | DCMiB | pakiet startowy budynek 9
35 | 8 | końcówki z filtrem 10 ul | sterylne końcówki pakowane w rakach, z zakończeniem mikro, wydłużonym, kompatybilne z pipetami Brand, wolne od RNaz, DNaz, DNA, ATP, Endotoksyn, organizmów żywych, pirogenów i inhibitorów PCR; produkt wzorcowy: ThermoScientific nr kat.: 2140-RI | 960 szt. | 5 | DCMiB | pakiet startowy budynek 9
35 | 9 | końcówki z filtrem 1000 ul | niesterylne końcówki, pakowane w workach, kompatybilne z pipetami Brand; produkt wzorcowy: VWR nr kat.: 732-0532 | 1000 szt. | 5 | DCMiB | pakiet startowy budynek 9
35 | 10 | końcówki z filtrem 1000 ul | sterylne końcówki, pakowane w rakach kompatybilne z pipetami Brand, wolne od RNaz, DNaz, DNA, ATP, Endotoksyn, organizmów żywych, pirogenów i inhibitorów PCR; produkt wzorcowy: VWR nr kat.: 732-1154 | 768 szt. | 5 | DCMiB | pakiet startowy budynek 9
35 | 11 | końcówki z filtrem 100ul | sterylne końcówki pakowane w rakach, z zakończeniem mikro, kompatybilne z pipetami Brand, wolne od RNaz, DNaz, DNA, ATP, Endotoksyn, organizmów żywych, pirogenów i inhibitorów PCR; produkt wzorcowy: VWR nr kat.: 732-1151 | 960 szt. | 5 | DCMiB | pakiet startowy budynek 9
35 | 12 | końcówki z filtrem 20 ul | sterylne końcówki pakowane w rakach, z zakończeniem mikro, kompatybilne z pipetami Brand, wolne od RNaz, DNaz, DNA, ATP, Endotoksyn, organizmów żywych, pirogenów i inhibitorów PCR; produkt wzorcowy: ThermoScientific nr kat.: 2149P | 960 szt. | 5 | DCMiB | pakiet startowy budynek 9
35 | 13 | końcówki z filtrem 200 ul | sterylne końcówki, pakowane w rakach kompatybilne z pipetami Brand, wolne od RNaz, DNaz, DNA, ATP, Endotoksyn, organizmów żywych, pirogenów i inhibitorów PCR; produkt wzorcowy: VWR nr kat.: 732-1153 | 960 szt. | 5 | DCMiB | pakiet startowy budynek 9
35 | 14 | końcówki z filtrem 200ul | niesterylne końcówki, pakowane w workach, kompatybilne z pipetami Brand; produkt wzorcowy: VWR nr kat.: 732-0539 | 1000 szt. | 5 | DCMiB | pakiet startowy budynek 9
35 | 15 | końcówki z filtrem 200ul | sterylne końcówki pakowane w rakach, z zakończeniem mikro, kompatybilne z pipetami Brand, wolne od RNaz, DNaz, DNA, ATP, Endotoksyn, organizmów żywych, pirogenów i inhibitorów PCR; produkt wzorcowy: ThermoScientific nr kat.: 2069-05 | 960 szt. | 5 | DCMiB | pakiet startowy budynek 9
35 | 16 | Markery laboratoryjne, niezmywalne | cienkie, 1,0 mm, do pisania na powierzchniach ze szkła, tworzyw sztucznych porcelany i metalu, komplet 4 szt. : zielony, czerwony, czarny, niebieski | 1 zestaw (4 sztuki) | 3 | DCMiB | pakiet startowy budynek 9
35 | 17 | Pipeta wielomiarowa szklana | 50 ml, podz.0,1 ml, szkło Duran lub równoważne*, klasa A, kalibrowane na wylew | 6 szt | 3 | DCMiB | pakiet startowy budynek 9
35 | 18 | Pisaki odporne na niskie temperatury | Pisaki przeznaczone do opisywania krioprobówek i pudełek. Szerokość kreski: ok. 2 mm | 1 zestaw (4 sztuki) | 3 | DCMiB | pakiet startowy budynek 9
35 | 19 | płytki płaskodenne | polistyrenowe, płaskie dno, 96-dołkowe, objętość robocza minimum 350ul, pokryte powłoką wiążącą białko typu Maxisorp, produkt wzorcowy: Nunc nr kat. 439454 | 60 szt | 2 | DCMiB | pakiet startowy budynek 9
35 | 20 | pojemniki na końcówki z filtrem | Zestaw pojemników wielorazowego użytku na końcówki z filtrem kompatybilne z pipetami firmy Brand,wolne od RNaz, DNaz, DNA, ATP, Endotoksyn, organizmów żywych, pirogenów i inhibitorów PCR; zestaw pojemników na końcówki o objętości 10ul i 20ul produkt wzorcowy: VWR nr kat.: 732-1171 | 10 szt. | 1 | DCMiB | pakiet startowy budynek 9
35 | 21 | pojemniki na końcówki z filtrem | Zestaw pojemników wielorazowego użytku na końcówki z filtrem kompatybilne z pipetami firmy Brand,wolne od RNaz, DNaz, DNA, ATP, Endotoksyn, organizmów żywych, pirogenów i inhibitorów PCR; zestaw pojemników na końcówki o objętości 200 ul produkt wzorcowy: VWR nr kat.: 732-1170 | 10 szt. | 1 | DCMiB | pakiet startowy budynek 9
35 | 22 | pojemniki na końcówki z filtrem | Zestaw pojemników wielorazowego użytku na końcówki z filtrem kompatybilne z pipetami firmy Brand,wolne od RNaz, DNaz, DNA, ATP, Endotoksyn, organizmów żywych, pirogenów i inhibitorów PCR; zestaw pojemników na końcówki o objętości 200 ul produkt wzorcowy: VWR nr kat.: 732-1169 | 8 szt. | 1 | DCMiB | pakiet startowy budynek 9
35 | 23 | pojemniki na końcówki z filtrem 1000ul | pojemnik przystosowany do autoklawowania, na końcówki z filtrem, wraz z końcówkami, 1000 ul objętości, kompatybilne z pipetami Brand; produkt wzorcowy: VWR nr kat.: 732-0533 | 6 pudełek | 1 | DCMiB | pakiet startowy budynek 9
35 | 24 | pojemniki na końcówki z filtrem 10ul | pojemnik przystosowany do autoklawowania, na końcówki z filtrem, wraz z końcówkami, wydłużonymi 10ul objętości, kompatybilne z pipetami Brand; produkt wzorcowy: VWR nr kat.: 732-0542 | 10 pudełek | 1 | DCMiB | pakiet startowy budynek 9
35 | 25 | pojemniki na końcówki z filtrem 200ul | pojemnik przystosowany do autoklawowania, na końcówki z filtrem, wraz z końcówkami, 200ul objętości, kompatybilne z pipetami Brand; produkt wzorcowy: VWR nr kat.: 732-0540 | 10 pudełek | 1 | DCMiB | pakiet startowy budynek 9
35 | 26 | szalka Petriego | plastikowa śr. 90mm. Sterylne | 1szt | 2000 | DCMiB | pakiet startowy budynek 9
35 | 27 | szalka Petriego | plastikowa śr. 100mm. Sterylne | 1szt | 2000 | DCMiB | pakiet startowy budynek 9
35 | 28 | termometry bez rtęci | Termometry bez rtęci. Wypełnione specjalną czerwoną cieczą. Średnica 7-8 mm. Podziałka 1/1°C. Dostarczane w korpusie ochronnym z tworzywa sztucznego, zakres -10 - 100 oC | 1 szt. | 3 | DCMiB | pakiet startowy budynek 9
35 | 29 | Zestawy markerów permanentnych | cienkie, 0,3 mm, do pisania na powierzchniach ze szkła, tworzyw sztucznych porcelany i metalu, komplet 4 szt. : zielony, czerwony, czarny, niebieski produkt wzorcowy: Edding 140S | 1 zestaw (4 sztuki) | 3 | DCMiB | pakiet startowy budynek 9
35 | 30 | zlewka | objetość: 2l, Wykonana z PP. Skala wytłoczona. Z wylewem. | 1 szt. | 3 | DCMiB | pakiet startowy budynek 9
SUMA
Zamawiający dopuszcza możliwość dostawy innego rozmiaru opakowania tego produktu, w taki sposób, aby była zgodna ilość całkowita dla danego przedmiotu zamówienia (rozmiar opakowania w kolumnie E x ilość opakowań w kolumnie F)
* szkło DURAN lub równoważne tzn. posiadające parametry nie gorsze niż:
|  | SiO2 | 0.81
|  | B2O3 | 0.13
|  | Na2O + K2O | 0.04
|  | Al2O3 | 0.02
|  | odoprność na hydrolizę wg normy ISO 719 (98 st. C) | klasa 1
|  | odporność na hydrolizę wg normy ISO 720 (121st. C) | klasa 1
|  | odporność na działanie kwasów wg normy DIN 12116 i ISO 1776 | klasa 1
|  | odporność na działanie zasad wg normy ISO 695 | klasa 2
|  | współczynnik rozszerzalności cieplnej (20;300st.C) | 3,3 x10 -6K-1
|  | gęstość | 2,23g/cm3
|  | Moduł Younga | 64 x103 N/mm2
|  | współczynnik Poisona | 0.2
|  | pojemność cieplna w 90 st C | 1,2 W/m st.C
|  | stała dielektryczna (1 MHz, 25 st C) | 4.6
|  | współczynnik załamania światła nD | 1.473
|  | współczynnik elastooptyczny | 4,0 x 10-6mm2/N
|  | maksymalna dopuszczalna temperatura pracy | 500 stC
|  | możliwość pracy w temperaturze | -192 st C
|  | niska absoprpcja w zakresie | 350 -2100 nm

## część 36
Załącznik nr 5 (5.36)
Nr Części | Nr pozycji w części | Nazwa przedmiotu zamówienia | Parametry techniczne lub parametry równoważności* | Rozmiar opakowania | Ilość opakowań | Projekt | Zadanie/ laboratorium | Wartość brutto (cena jednostkowa za opakowanie x ilość opakowań w kolumnie F + VAT)
36 | 1 | Tipsy, Do koncentrowania i oczyszczania próbek do LC-MS | produkt wzorcowy: Merck millipore nr kat. ZTC04S096 - 0,6 ul ZipTip® Pipette Tips z C4 resign | 96 szt. | 1 | DCMiB | pakiet startowy budynek 9
36 | 2 | Tipsy, Do koncentrowania i oczyszczania próbek do LC-MS | produkt wzorcowy: Merck millipore nr kat. ZTC18M096 - 0,6 ul ZipTip® Pipette Tips z C18 resign | 96 szt. | 1 | DCMiB | pakiet startowy budynek 9
SUMA