## urządzenia terenowe
EIT+ Budynek nr 7
SPECYFIKACJA URZĄDZEŃ
ZESTAWIENIE URZĄDZEŃ TERENOWYCH
SZAFA LAP-N1W1
Lp | Nazwa | Typ | Producent | Ilość
1. | Zawór 3-drogowy mieszający DN50, kv31 | VXF40.50-31 | Siemens | 1
2. | Zawór 3-drogowy mieszający DN40, kv25 | VXP45.40-25 | Siemens | 1
3. | Zawór 3-drogowy mieszający DN32, kv16 | VXP45.32-16 | Siemens | 1
4. | Siłownik zaworu 0-10V, 24VAC | SAX61.03 | Siemens | 1
5. | Siłownik zaworu 3P 230VAC | SSC31 | Siemens | 2
6. | Siłownik przepustnicy ON/OFF ze sprężyną, 24VAC | GCA121.1E | Siemens | 2
7. | Termostat przeciwzamrożeniowy, 6m | QAF81.6 | Siemens | 1
8. | Presostat różnicy ciśnień 20…300Pa | QBM81-3 | Siemens | 2
9. | Presostat różnicy ciśnień 50…500Pa | QBM81-5 | Siemens | 2
10. | Higrostat kanałowy | QFM81.2 | Siemens | 1
11. | Czujnik temperatury pow. Ni1000/kanałowy | QAM9020.200 | Siemens | 1
12. | Kołnierz montażowy do czujników QAM90... | AQM9020 | Siemens | 1
13. | Czujnik temperatury wody przylgowy | QAD26.220 | Siemens | 1
14. | Czujnik temp. i wilgotności/kanałowy | QFM2160 | Siemens | 2
15. | Czujnik różnicy ciśnień 0-1000Pa, 0-10V | QBM65-10 | Siemens | 2
16. | Przemiennik częstotliwośc z filtrem EMC klasy B, 7,5kW | G120P-7.5/35B | Siemens | 1
17. | Przemiennik częstotliwośc z filtrem EMC klasy B, 2,2kW | G120P-2.2/35B | Siemens | 1
SZAFA LAP-N2
Lp | Nazwa | Typ | Producent | Ilość
1. | Zawór 3-drogowy mieszający DN25, kv6,3 | VXP45.25-6,3 | Siemens | 1
2. | Zawór 3-drogowy mieszający DN20, kv4 | VXP45.20-4 | Siemens | 1
3. | Siłownik zaworu 3P 230VAC | SSC31 | Siemens | 1
4. | Silownik przepustnicy 0-10V 24VAC | SAX61.03 | Siemens | 1
5. | Siłownik przepustnicy ON/OFF ze sprężyną, 24VAC | GCA121.1E | Siemens | 1
6. | Termostat przeciwzamrożeniowy, 6m | QAF81.6 | Siemens | 1
7. | Presostat różnicy ciśnień 20…300Pa | QBM81-3 | Siemens | 1
8. | Presostat różnicy ciśnień 50…500Pa | QBM81-5 | Siemens | 1
9. | Czujnik temperatury pow. Ni1000/kanałowy | QAM9020.200 | Siemens | 1
10. | Kołnierz montażowy do czujników QAM90... | AQM9020 | Siemens | 1
11. | Czujnik temperatury wody przylgowy | QAD26.220 | Siemens | 1
12. | Czujnik różnicy ciśnień 0-1000Pa, 0-10V | QBM65-10 | Siemens | 1
13. | Przemiennik częstotliwości z filtrem EMC klasy B, 4kW | G120P-4/35B | Siemens | 1
SZAFA LAP-N3
Lp | Nazwa | Typ | Producent | Ilość
1. | Zawór 3-drogowy mieszający DN40, kv25 | VXP45.40-25 | Siemens | 1
2. | Zawór 3-drogowy mieszający DN40, kv25 | VXP45.40-25 | Siemens | 1
3. | Siłownik zaworu 3P 230VAC | SSC61 | Siemens | 1
4. | Siłownik zaworu 0-10V, 24VAC | SAX61.3 | Siemens | 1
5. | Siłownik przepustnicy ON/OFF ze sprężyną, 24VAC | GCA121.1E | Siemens | 1
6. | Termostat przeciwzamrożeniowy, 6m | QAF81.6 | Siemens | 1
7. | Presostat różnicy ciśnień 20…300Pa | QBM81-3 | Siemens | 1
8. | Presostat różnicy ciśnień 50…500Pa | QBM81-5 | Siemens | 2
9. | Czujnik temperatury pow. Ni1000/kanałowy | QAM9020.200 | Siemens | 1
10. | Kołnierz montażowy do czujników QAM90... | AQM9020 | Siemens | 1
11. | Czujnik temperatury wody przylgowy | QAD26.220 | Siemens | 1
12. | Czujnik temperatury pow. Ni1000/zewnętrzny | QAC22 | Siemens | 1
13. | Czujnik różnicy ciśnień 0-1000Pa, 0-10V | QBM65-10 | Siemens | 1
14. | Przemiennik częstotliwości z filtrem EMC klasy B, 15kW | G120P-15/35B | Siemens | 1
SZAFA LAP-N4W4
Lp | Nazwa | Typ | Producent | Ilość
1. | Zawór 3-drogowy mieszający DN25, kv10 | VXF40.25-10 | Siemens | 1
2. | Zawór 3-drogowy mieszający DN25, kv10 | VXP45.25-10 | Siemens | 1
3. | Zawór 3-drogowy mieszający DN25, kv6,3 | VXP45.25-6,3 | Siemens | 1
4. | Siłownik zaworu 3P 230VAC | SSC31 | Siemens | 2
5. | Siłownik zaworu 0-10V, 24VAC | SAX61.03 | Siemens | 1
6. | Siłownik przepustnicy ON/OFF ze sprężyną, 24VAC | GCA121.1E | Siemens | 2
7. | Termostat przeciwzamrożeniowy, 6m | QAF81.6 | Siemens | 1
8. | Presostat różnicy ciśnień 20…300Pa | QBM81-3 | Siemens | 2
9. | Presostat różnicy ciśnień 50…500Pa | QBM81-5 | Siemens | 2
10. | Czujnik temperatury pow. Ni1000/kanałowy | QAM9020.200 | Siemens | 3
11. | Kołnierz montażowy do czujników QAM90... | AQM9020 | Siemens | 3
12. | Czujnik temperatury wody przylgowy | QAD26.220 | Siemens | 1
13. | Czujnik różnicy ciśnień 0-1000Pa, 0-10V | QBM65-10 | Siemens | 2
14. | Przemiennik częstotliwości z filtrem EMC klasy B, 5,5kW | G120P-5.5/35B | Siemens | 1
15. | Przemiennik częstotliwości z filtrem EMC klasy B, 0,75kW | G120P-0,75/35B | Siemens | 1
SZAFA LAP-N5
Lp | Nazwa | Typ | Producent | Ilość
1. | Zawór 3-drogowy mieszający DN50, kv31 | VXF40.25-10 | Siemens | 1
2. | Zawór 3-drogowy mieszający DN40, kv25 | VXP45.25-10 | Siemens | 1
3. | Siłownik zaworu 3P 230VAC | SSC61 | Siemens | 1
4. | Siłownik zaworu 0-10V, 24VAC | SAX61.03 | Siemens | 1
5. | Siłownik przepustnicy ON/OFF ze sprężyną, 24VAC | GCA121.1E | Siemens | 1
6. | Termostat przeciwzamrożeniowy, 6m | QAF81.6 | Siemens | 1
7. | Presostat różnicy ciśnień 20…300Pa | QBM81-3 | Siemens | 1
8. | Presostat różnicy ciśnień 50…500Pa | QBM81-5 | Siemens | 2
9. | Higrostat kanałowy | QFM81.2 | Siemens | 1
10. | Czujnik temperatury wody przylgowy | QAD26.220 | Siemens | 1
11. | Czujnik temperatury i wilgotności/kanałowy | QFM2160 | Siemens | 1
12. | Czujnik różnicy ciśnień 0-1000Pa, 0-10V | QBM65-10 | Siemens | 1
13. | Przemiennik częstotliwości z filtrem EMC klasy B, 3kW | G120P-3/35B | Siemens | 1
SZAFA LAP-N6W6
Lp | Nazwa | Typ | Producent | Ilość
1. | Zawór 3-drogowy mieszający DN50, kv40 | VXF40.50-40 | Siemens | 1
2. | Zawór 3-drogowy mieszający DN32, kv16 | VXP45.32-16 | Siemens | 1
3. | Zawór 3-drogowy mieszający DN25, kv10 | VXP45.25-10 | Siemens | 1
4. | Siłownik zaworu 0-10V, 24VAC | SAX61.03 | Siemens | 1
5. | Siłownik zaworu 3P 230VAC | SSC31 | Siemens | 2
6. | Siłownik przepustnicy ON/OFF ze sprężyną, 24VAC | GCA121.1E | Siemens | 2
7. | Termostat przeciwzamrożeniowy, 6m | QAF81.6 | Siemens | 1
8. | Presostat różnicy ciśnień 20…300Pa | QBM81-3 | Siemens | 2
9. | Presostat różnicy ciśnień 50…500Pa | QBM81-5 | Siemens | 3
10. | Higrostat kanałowy | QFM81.2 | Siemens | 1
11. | Czujnik temperatury pow. Ni1000/kanałowy | QAM9020.200 | Siemens | 1
12. | Kołnierz montażowy do czujników QAM90... | AQM9020 | Siemens | 1
13. | Czujnik temperatury wody przylgowy | QAD26.220 | Siemens | 1
14. | Czujnik temp. i wilgotności/kanałowy | QFM2160 | Siemens | 2
15. | Czujnik różnicy ciśnień 0-1000Pa, 0-10V | QBM65-10 | Siemens | 2
16. | Przemiennik częstotliwości z filtrem EMC klasy B, 11kW | G120P-11/35B | Siemens | 1
17. | Przemiennik częstotliwości z filtrem EMC klasy B, 7,5kW | G120P-7.5/35B | Siemens | 1
SZAFA LAP-N7W7
Lp | Nazwa | Typ | Producent | Ilość
1. | Zawór 3-drogowy mieszający DN80, kv78 | VXF40.80-78 | Siemens | 1
2. | Zawór 3-drogowy mieszający DN40, kv25 | VXP45.40-25 | Siemens | 1
3. | Zawór 3-drogowy mieszający DN40, kv25 | VXP45.40-25 | Siemens | 1
4. | Siłownik zaworu 0-10V, 24VAC | SAX61.03 | Siemens | 1
5. | Siłownik zaworu 3P 230VAC | SSC31 | Siemens | 2
6. | Siłownik przepustnicy ON/OFF ze sprężyną, 24VAC | GCA121.1E | Siemens | 2
7. | Termostat przeciwzamrożeniowy, 6m | QAF81.6 | Siemens | 1
8. | Presostat różnicy ciśnień 20…300Pa | QBM81-3 | Siemens | 2
9. | Presostat różnicy ciśnień 50…500Pa | QBM81-5 | Siemens | 3
10. | Higrostat kanałowy | QFM81.2 | Siemens | 1
11. | Czujnik temperatury pow. Ni1000/kanałowy | QAM9020.200 | Siemens | 1
12. | Kołnierz montażowy do czujników QAM90... | AQM9020 | Siemens | 1
13. | Czujnik temperatury wody przylgowy | QAD26.220 | Siemens | 1
14. | Czujnik temp. i wilgotności/kanałowy | QFM2160 | Siemens | 2
15. | Czujnik różnicy ciśnień 0-1000Pa, 0-10V | QBM65-10 | Siemens | 2
16. | Przemiennik częstotliwości z filtrem EMC klasy B, 15kW | G120P-15/35B | Siemens | 1
17. | Przemiennik częstotliwości z filtrem EMC klasy B, 11kW | G120P-11/35B | Siemens | 1
SZAFA LAP-N8W8
Lp | Nazwa | Typ | Producent | Ilość
1. | Zawór 3-drogowy mieszający DN50, kv40 | VXF40.50-40 | Siemens | 1
2. | Zawór 3-drogowy mieszający DN32, kv16 | VXP45.32-16 | Siemens | 1
3. | Zawór 3-drogowy mieszający DN25, kv10 | VXP45.25-10 | Siemens | 1
4. | Siłownik zaworu 0-10V, 24VAC | SAX61.03 | Siemens | 1
5. | Siłownik zaworu 3P 230VAC | SSC31 | Siemens | 2
6. | Siłownik przepustnicy ON/OFF ze sprężyną, 24VAC | GCA121.1E | Siemens | 2
7. | Termostat przeciwzamrożeniowy, 6m | QAF81.6 | Siemens | 1
8. | Presostat różnicy ciśnień 20…300Pa | QBM81-3 | Siemens | 2
9. | Presostat różnicy ciśnień 50…500Pa | QBM81-5 | Siemens | 3
10. | Higrostat kanałowy | QFM81.2 | Siemens | 1
11. | Czujnik temperatury pow. Ni1000/kanałowy | QAM9020.200 | Siemens | 1
12. | Kołnierz montażowy do czujników QAM90... | AQM9020 | Siemens | 1
13. | Czujnik temperatury wody przylgowy | QAD26.220 | Siemens | 1
14. | Czujnik temp. i wilgotności/kanałowy | QFM2160 | Siemens | 2
15. | Czujnik różnicy ciśnień 0-1000Pa, 0-10V | QBM65-10 | Siemens | 2
16. | Przemiennik częstotliwości z filtrem EMC klacy B, 11kW | G120P-11/35B | Siemens | 1
17. | Przemiennik częstotliwości z filtrem EMC klacy B, 7,5kW | G120P-7.5/35B | Siemens | 1
SZAFA LAP-N9W9
Lp | Nazwa | Typ | Producent | Ilość
1. | Zawór 3-drogowy mieszający DN25, kv6,3 | VXP45.25-6,3 | Siemens | 1
2. | Zawór 3-drogowy mieszający DN25, kv6,3 | VXP45.25-6,3 | Siemens | 1
3. | Zawór 3-drogowy mieszający DN15, kv2,5 | VXP45.15-2,5 | Siemens | 1
4. | Siłownik zaworu 3P 230VAC | SSC31 | Siemens | 2
5. | Siłownik zaworu 0-10V, 24VAC | SAX61.03 | Siemens | 1
6. | Siłownik przepustnicy ON/OFF ze sprężyną, 24VAC | GCA121.1E | Siemens | 2
7. | Termostat przeciwzamrożeniowy, 6m | QAF81.6 | Siemens | 1
8. | Presostat różnicy ciśnień 20…300Pa | QBM81-3 | Siemens | 2
9. | Presostat różnicy ciśnień 50…500Pa | QBM81-5 | Siemens | 3
10. | Higrostat kanałowy | QFM81.2 | Siemens | 1
11. | Czujnik temperatury pow. Ni1000/kanałowy | QAM9020.200 | Siemens | 1
12. | Kołnierz montażowy do czujników QAM90... | AQM9020 | Siemens | 1
13. | Czujnik temperatury wody przylgowy | QAD26.220 | Siemens | 1
14. | Czujnik temp. i wilgotności/kanałowy | QFM2160 | Siemens | 2
15. | Czujnik różnicy ciśnień 0-1000Pa, 0-10V | QBM65-10 | Siemens | 2
16. | Przemiennik częstotliwości z filtrem EMC klasy B, 3kW | G120P-3/35B | Siemens | 1
17. | Przemiennik częstotliwości z filtrem EMC klasy B, 1,1kW | G120P-1.1/35B | Siemens | 1
SZAFA LAP-WW19
Lp | Nazwa | Typ | Producent | Ilość
1. | Czujnik temperatury pow. Ni1000/pomieszczeniowy | QAA24 | Siemens | 1
SZAFA LAP-WW478
Lp | Nazwa | Typ | Producent | Ilość
1. | Czujnik temperatury pow. Ni1000/pomieszczeniowy | QAA24 | Siemens | 2
2. | Przemiennik częstotliwości z filtrem EMC klasy B, ...kW | G120P-.../35B | Siemens | 8
SZAFA LAP-WW2356
Lp | Nazwa | Typ | Producent | Ilość
1. | Przemiennik częstotliwości z filtrem EMC klasy B, 0,75kW | G120P-0.75/35B | Siemens | 8
2. | Przemiennik częstotliwości z filtrem EMC klasy B, 2,2kW | G120P-2.2/35B | Siemens | 2
3. | Przemiennik częstotliwości z filtrem EMC klasy B, 0,37kW | G120P-0.37/35B | Siemens | 14
4. | Przemiennik częstotliwości z filtrem EMC klasy B, 1,5kW | G120P-1.5/35B | Siemens | 1
SZAFA LAP-WT
Lp | Nazwa | Typ | Producent | Ilość
1. | Czujnik temperatury pow. Ni1000/pomieszczeniowy | QAA24 | Siemens | 5
SZAFA LAP-CH
Lp | Nazwa | Typ | Producent | Ilość
1. | Czujnik temperatury pow. Ni1000/zanurzeniowy z tuleją | QAE2120.010 | Siemens | 10
2. | Czujnik przepływu cieczy | QVE1901 | Siemens | 4
SZAFA LAP-CO
Lp | Nazwa | Typ | Producent | Ilość
1. | Czujnik temperatury pow. Ni1000/pomieszczeniowy | QAA24 | Siemens | 1
2. | Czujnik temperatury pow. Ni1000/zewnętrzny | QAC22 | Siemens | 1