## cz.3
Opis przedmiotu zamówienia - materiały elektryczne
LP. | Nazwa przedmiotu zamówienia | Parametry techniczne lub parametry równoważności* | Rozmiar opakowania | Ilość opakowań | Projekt | Zadanie/ laboratorium | MPK | Wartość netto (cena jednostkowa za opakowanie x ilość opakowań w kolumnie E) | Wartość brutto (cena jednostkowa za opakowanie x ilość opakowań w kolumnie E+ VAT)
1 | układ elektroniczny | możliwość zasilania laserów półprzewodnikowych (prąd do przynajmniej 200mA z szumem poniżej 100uA); "slow-start"; możliwość pracy w trybie "constant current"; możliwość dostosowania limitu prądowego; możliwość ustawienia/modulacji prądu pracy sygnałem zewnętrznym (pasmo przenoszenia do przynajmniej 50kHz); możliwość stabilizacji temperatury diody z wykorzystaniem pomiaru termistorem 10kOhm i kontrolera PI lub PID (stabilność poniżej 0.01 stopnia C); prąd TEC do przynajmniej 1A; zasilanie jednobiegunowe, sygnałem napięciowym do 20V; produkt wzorcowy LDTC0520 Wavelenght Electronics. | 1 | 2 | HIRES | (puste) | 13.8104
SUMA