## cz. 1
Nr części | LP. | Nazwa przedmiotu zamówienia | Parametry techniczne lub parametry równoważności* | Rozmiar opakowania | Ilość opakowań | Zadanie/ laboratorium | MPK | Wartość brutto (cena jednostkowa za opakowanie x ilość opakowań + VAT)
1 | 1 | wentylator typu "komputerowy" | wentylator typu "komputerowy", rozmiar wentylatora 90 do 100 mm, grubość <30mm, możliwość pracy przy zasialniu 9V, głośność poniżej 26dB, RPM>1200 | 1 | 2 | H2SENS, zadanie 3, L.LSP | 13.8806
1 | 2 | wtyk DB-9 żeński | wtyk DB-9 żeński, w obudowie | 1 | 10 | H2SENS, zadanie 3, L.LSP | 13.8806
1 | 3 | wtyk DB-9 męski | wtyk DB-9 męski, w obudowie | 1 | 10 | H2SENS, zadanie 3, L.LSP | 13.8806
1 | 4 | wtyk DB-15 żeński | wtyk DB-15 żeński, w obudowie | 1 | 3 | H2SENS, zadanie 3, L.LSP | 13.8806
1 | 5 | przewód jednożyłowy czerwony | przewód jednożyłowy czerwony, przekrój 0.3mm2 do 0.5mm2, miedziany | 30 metrów | 1 | H2SENS, zadanie 3, L.LSP | 13.8806
1 | 6 | przewód jednożyłowy czarny | przewód jednożyłowy czarny, przekrój 0.3mm2 do 0.5mm2, miedziany | 30 metrów | 1 | H2SENS, zadanie 3, L.LSP | 13.8806
1 | 7 | przewód jednożyłowy niebieski | przewód jednożyłowy niebieski, przekrój 0.3mm2 do 0.5mm2, miedziany | 30 metrów | 1 | H2SENS, zadanie 3, L.LSP | 13.8806
1 | 8 | złącze BNC męskie | złącze BNC męskie, proste, 50 ohm, do wlutowania | 1 | 5 | H2SENS, zadanie 3, L.LSP | 13.8806
1 | 9 | gniazdo BNC żeńskie | gniazdo BNC żeńskie, proste, 50 ohm, do wlutowania | 1 | 5 | H2SENS, zadanie 3, L.LSP | 13.8806
1 | 10 | Oplot kablowy | Oplot kablowy o średnicy przynajmniej od 4 do 5 mm, nylonowy | 5 metrów | 1 | H2SENS, zadanie 3, L.LSP | 13.8806
[7 empty] | SUMA | 0