## cz.2.1
Opis przedmiotu zamówienia - materiały elektryczne
LP. | Nazwa przedmiotu zamówienia | Parametry techniczne lub parametry równoważności* | Rozmiar opakowania | Ilość opakowań | Projekt | Zadanie/ laboratorium | MPK | Wartość netto (cena jednostkowa za opakowanie x ilość opakowań w kolumnie E) | Wartość brutto (cena jednostkowa za opakowanie x ilość opakowań w kolumnie E+ VAT)
1 | układ elektroniczny | możliwość zasilania laserów półprzewodnikowych (prąd do przynajmniej 200mA z szumem poniżej 100uA); "slow-start"; możliwość pracy w trybie "constant current"; możliwość dostosowania limitu prądowego; możliwość ustawienia/modulacji prądu pracy sygnałem zewnętrznym (pasmo przenoszenia do przynajmniej 50kHz); możliwość stabilizacji temperatury diody z wykorzystaniem pomiaru termistorem 10kOhm i kontrolera PI lub PID (stabilność poniżej 0.01 stopnia C); prąd TEC do przynajmniej 1A; zasilanie jednobiegunowe, sygnałem napięciowym do 20V; produkt wzorcowy LDTC0520 Wavelenght Electronics. | 1 | 2 | HIRES | (puste) | 13.8104
SUMA

## cz.2.2
Nr części | LP. | Nazwa przedmiotu zamówienia | Parametry techniczne lub parametry równoważności* | Rozmiar opakowania | Ilość opakowań | Projekt | Zadanie/ laboratorium | MPK | Wartość brutto (cena jednostkowa za opakowanie x ilość opakowań)
2.2 | 1 | układ elektroniczny ZX95-1200W+ (Mini-Circuits) lub równoważny | układ generatora RF częstotliwości w paśmie przynajmniej 800 do 1000 MHz, z możliwością regulacji częstotliwości, moc wyjściowa przynajmniej 10dBm, złącze wyjściowe SMA lub BNC, zasialnie napięciem stałym do 15 V | 1 | 2 | HIRES | Laboratorium Laserowych Systemów Pomiarowych | 13.8806
2.2 | 2 | układ elektroniczny ZDPLX-2150+ (Mini-Circuits) lub równoważny | układ typu bias-t, pasmo przenoszenia na wejściu (przynajmniej) DC-100kHz (max. Straty 2dB) oraz 400-1200 MHz (max. Straty 2dB), wejścia-wyjścia SMA lub BNC, max. prąd DC przynajmniej 100mA | 1 | 2 | HIRES | Laboratorium Laserowych Systemów Pomiarowych | 13.8806
2.2 | 3 | układ elektroniczny ZEL-0812HLN (Mini-Circuits) lub równoważny | układ wzmacniacza RF w paśmie przynajmniej 800 do 1000 MHz, NF poniżej 2dB, wzmocnienie przynajmniej 20dB, maksymalna moc wyjściowa przynajmniej 10dBm, zasilanie maksymalnie 20VDC, wejścia-wyjścia SMA lub BNC | 1 | 1 | HIRES | Laboratorium Laserowych Systemów Pomiarowych | 13.8806
[8 empty] | SUMA | 0