## cz. 1
Zał nr 1 OPZ do zapytania TZ.2724.17.2018 - część nr 1
LP. | Nazwa przedmiotu zamówienia | Parametry techniczne | Rozmiar opakowania | Ilość opakowań | Wartość netto (cena jednostkowa za opakowanie x ilość opakowań) | Wartość brutto (cena jednostkowa za opakowanie x ilość opakowań + VAT)
1 | Polieteroimid | Folia, rozmiary: 150 x 150 mm grubość 1,6 mm, przezroczysty bursztynowy. Produkt wzorcowy: Sigma-Aldrich nr kat.: GF78349696 | 2 szt. | 1
2 | Polieteroimid | Folia, rozmiary: 150 x 150 mm grubość 6,4 mm, przezroczysty bursztynowy. Produkt wzorcowy: Sigma-Aldrich nr kat.: GF28901123 | 2 szt. | 1
Suma |  |  |  |  | 0 | 0
Termin dostawy |  |  |  |  | Maksymalnie ……………………………. dni roboczych
okres ważnosci oferty |  |  |  |  | ………………………… dni

## cz. 2
Zał nr 1 OPZ do zapytania TZ.2724.17.2018 - część nr 2
LP. | Nazwa przedmiotu zamówienia | Parametry techniczne | Rozmiar opakowania | Ilość opakowań | Wartość netto (cena jednostkowa za opakowanie x ilość opakowań) | Wartość brutto (cena jednostkowa za opakowanie x ilość opakowań + VAT)
1 | Poly(pyromellitic dianhydride-co-4,4′-oxydianiline), amic acid solution | Lepka ciecz, koncentracja 12±0.5 %wag (80% NMP/20% ksylen), wsp. załamania: 1.5052. rozp. w wodzie gęstość: 1,095 g/mL w 25 °C. Produkt wzorcowy: Sigma-Aldrich nr kat.: 575771 | 250 ml | 1
2 | Fotorezyst negatywny (poliizopren) | Średnia masa molowa: 60,000-70,000 (poliizopren), 27-29 %wag. materii stałej, stała dielektryczna: 2.4, napięcie powierzchniowe: 29.2 dyn/cm, lepkość: 465-535 cP(25 °C). temp. wrzenia: 122-142 °C, gęstość: 0.89 g/mL (25 °C), absorpcja UV: zakres 310-480 nm. Produkt wzorcowy: Sigma-Aldrich nr kat.: 651796 | 100 ml | 1
Suma |  |  |  |  | 0 | 0
Termin dostawy |  |  |  |  | Maksymalnie ……………………………. dni roboczych
okres ważnosci oferty |  |  |  |  | ………………………… dni

## cz. 3
Zał nr 1 OPZ do zapytania TZ.2724.17.2018 - część nr 3
LP. | Nazwa przedmiotu zamówienia | Parametry techniczne | Rozmiar opakowania | Ilość opakowań | Wartość netto (cena jednostkowa za opakowanie x ilość opakowań) | Wartość brutto (cena jednostkowa za opakowanie x ilość opakowań + VAT)
1 | Kwas jodowodorowy | Koncentracja: 55-58%, gęstość: 1.701 mg/mL. Produkt wzorcowy: Alfa Alesar nr kat.: 36484 | 500 ml | 1
Suma |  |  |  |  | 0 | 0
Termin dostawy |  |  |  |  | Maksymalnie ……………………………. dni roboczych
okres ważnosci oferty |  |  |  |  | ………………………… dni

## cz. 4
Zał nr 1 OPZ do zapytania TZ.2724.17.2018 - częśc nr 4
LP. | Nazwa przedmiotu zamówienia | Parametry techniczne | Rozmiar opakowania | Ilość opakowań | Wartość netto (cena jednostkowa za opakowanie x ilość opakowań) | Wartość brutto (cena jednostkowa za opakowanie x ilość opakowań + VAT)
1 | 1,8-Dijodooktan | Czystość min. 98%, miedź jako stabilizator; temp. wrzenia: 167-169 °C/6 mmHg; gęstość: 1,84 g/ml. Produkt wzorcowyL Sigma-Aldrich nr kat.: 250295 | 5 g | 1
Suma |  |  |  |  | 0 | 0
Termin dostawy |  |  |  |  | Maksymalnie ……………………………. dni roboczych
okres ważnosci oferty |  |  |  |  | ………………………… dni

## cz. 5
Zał nr 1 OPZ do zapytania TZ.2724.17.2018 - część nr 5
LP. | Nazwa przedmiotu zamówienia | Parametry techniczne | Rozmiar opakowania | Ilość opakowań | Wartość netto (cena jednostkowa za opakowanie x ilość opakowań) | Wartość brutto (cena jednostkowa za opakowanie x ilość opakowań + VAT)
1 | Złoto do parowania | Kawałki max. 4 mm, klasa czystości: 99,99 %. Produkt wzorcowy: Kurt J. Lesker, nr kat.: EVMAU40SHOT | 1 g | 20
Suma |  |  |  |  | 0 | 0
Termin dostawy |  |  |  |  | Maksymalnie ……………………………. dni roboczych
okres ważnosci oferty |  |  |  |  | ………………………… dni