## cz. 1
Zał nr 1 OPZ do zapytania TZ.2724.22.2018 - część nr 1
LP. | Nazwa przedmiotu zamówienia | Parametry techniczne | Rozmiar opakowania | Ilość opakowań | Wartość netto (cena jednostkowa za opakowanie x ilość opakowań) | Wartość brutto (cena jednostkowa za opakowanie x ilość opakowań + VAT)
1 | Światłowód SC LMA 16/125 µm (50 metrów) | Światłowód o zwiększonym polu modowym, pasywny, z pojedynczym płaszczem (Large Mode Area – LMA fiber, passive, single clad - SC). Specyfikacja: średnica rdzenia (core diameter): 16 ± 1µm, średnica płaszcza (clad diameter): 125 ± 1µm, apertura numeryczna (Numerical Aperture) NA=0,16, pokrycie zewnętrzne (coating): ok. 245 µm ± 10.0 µm, praca na długości fali co najmniej (operating wavelength) ok. 700 – 1700 nm. Model wzorcowy: CorActive SCF-UN-16/125-16 | 50 metrów | 1
Suma |  |  |  |  | 0 | 0
Termin dostawy |  |  |  |  | Maksymalnie ……………………………. dni roboczych
okres ważnosci oferty |  |  |  |  | ………………………… dni

## cz. 2
Zał nr 1 OPZ do zapytania TZ.2724.22.2018 - część nr 2
LP. | Nazwa przedmiotu zamówienia | Parametry techniczne | Rozmiar opakowania | Ilość opakowań | Wartość netto (cena jednostkowa za opakowanie x ilość opakowań) | Wartość brutto (cena jednostkowa za opakowanie x ilość opakowań + VAT)
1 | Kapilara krzemionkowa (5x75 sztuk) | Kapilara z krzemionki (fused sulica cappilary tube). Specyfikacja: materiał: synthetic fused silica, średnica zewnętrzna (outer diameter, OD): 700 µm ± 10%, średnica wewnętrzna (inner diameter ID): 500 µm ± 10%, długość: 100 mm ± 4 mm. Model wzorcowy: VitroCom CV5070 | 75 sztuk | 5
Suma |  |  |  |  | 0 | 0
Termin dostawy |  |  |  |  | Maksymalnie ……………………………. dni roboczych
okres ważnosci oferty |  |  |  |  | ………………………… dni