## cz. 1
LP. | Nazwa przedmiotu zamówienia | Parametry techniczne lub parametry równoważności* | Rozmiar opakowania | Ilość opakowań | MPK | Wartość brutto (cena jednostkowa za opakowanie x ilość opakowań w kolumnie G+ VAT)
1 | ACCUCORE 150-AMIDE-HILIC2.6UM 150MMX75UM | Kolumna do separacji cząsteczek hydrofilowych w trybie HILIC i separacji glikanów. Złoże o średnicy 2.6 um, z średnicą porów 150A, funkcjonalizowane grupami amidowymi. Długość kolumny 150 mm, średnica wewnętrzna 75 um. Gwint typu nanoViper. | 1 sztuka | 1 | 13.8706
2 | ACCUCORE 150-AMIDE-HILIC5MM x 300UM TRAP | Prekolumna kompatybilna z kolumną do separacji cząsteczek hydrofilowych w trybie HILIC. Złoże funkcjonalizowane grupami amidowymi. Długość kolumny 5 mm średnica wewnętrzna 300 um. Gwint typu nanoViper. | 5 szt./op | 1 | 13.8706
[5 empty] | SUMA | 0