## cz. 1
Załącznik nr 1 Opis Przedmiotu Zamówienia.
LP. | Nazwa przedmiotu zamówienia | Parametry techniczne, czystość | Rozmiar opakowania | Ilość opakowań | Projekt | Wartość netto wyrażona w PLN (cena jednostkowa za opakowanie x ilość opakowań) | Wartość brutto wyrażona w PLN (cena jednostkowa za opakowanie x ilość opakowań + VAT)
1 | Tygle korundowe 85 μl do analizy termicznej | Tygle korundowe Al2O3 85μl, wraz z pokrywkami Al2O3 i gniazdem formy. Wymiary tygla średnica zew.6.8 mm, objętość 85μl, wysokość 4 mm, grubość ścianki tygla 0.4 mm, grubość pokrywki 0.45 mm, średnica otworu min. 50μm. Materiał 99,8 AL2O3. Wykonanie gniazda formy, metoda formowania wtrysk wysokociśnieniowy CIM. | (1 szt. = tygiel + pokrywka) | 80 szt. | LaserMark
2 | Tygle korundowe do analizy termicznej | Tygle korundowe Al2O3. Wymiary tygla średnica zew.6.5 mm (tygiel ma być wpasowany do tygla o średnicy 6.8 mm), wysokość 2-3 mm, grubość ścianki tygla 0.4 mm. . Materiał 99,8 AL2O3 | (1 szt. = tygiel) | 20 szt. | LaserMark
SUMA