## cz. 1
Załącznik nr 1 Opis Przedmiotu Zamówienia, Materiały zużywalne do sprzętu laboratoryjnego
Nr części | LP. | Nazwa przedmiotu zamówienia | Parametry techniczne, czystość | Rozmiar opakowania | Ilość opakowań | Projekt | MPK | Wartość netto wyrażona w PLN (cena jednostkowa za opakowanie x ilość opakowań) | Wartość brutto wyrażona w PLN (cena jednostkowa za opakowanie x ilość opakowań + VAT)
1 | 1 | Bateria CR123A | Typ baterii: litowa Napięcie znamionowe: 3 V Rozmiar ogniwa: CR123A Wymiary zew.: Ø17x 34,5 mm Pojemność: 1400mAh | 1 szt. | 8 szt. | LaserMark | 13.8805
1 | 2 | Akumulator AA | Typ akumulatora: Ni-MH Napięcie znamionowe: 1,2 V Rozmiar ogniwa: AA, HR6 Wymiary zew.: Ø14,35x 50,4 mm Pojemność: 1900mAh Produkt wzorcowy: Eneloop AA | 8 szt. (blister) | 1 szt. | LaserMark | 13.8805
SUMA

## cz. 2
Załącznik nr 1 Opis Przedmiotu Zamówienia, Materiały zużywalne optyczne
Nr części | LP. | Nazwa przedmiotu zamówienia | Parametry techniczne, czystość | Rozmiar opakowania | Ilość opakowań | Projekt | MPK | Wartość netto wyrażona w PLN (cena jednostkowa za opakowanie x ilość opakowań) | Wartość brutto wyrażona w PLN (cena jednostkowa za opakowanie x ilość opakowań + VAT)
2 | 1 | Tłumik optyczny OD 1.0 | Rodzaj: filtr absorpcyjny Średnica: 25 mm Zamontowany w uchwycie: nie Zakres tłumienia: OD 1.0 Próg uszkodzenia: 10 J/cm2 Produkt wzorcowy: Thorlabs NE10B | 1 | 1 szt. | LaserMark | 13.8805
SUMA

## cz. 3
Załącznik nr 1 Opis Przedmiotu Zamówienia, Urządzenia drobne pozostałe, laboratoryjne.
Nr części | LP. | Nazwa przedmiotu zamówienia | Parametry techniczne, czystość | Rozmiar opakowania | Ilość opakowań | Projekt | MPK | Wartość netto wyrażona w PLN (cena jednostkowa za opakowanie x ilość opakowań) | Wartość brutto wyrażona w PLN (cena jednostkowa za opakowanie x ilość opakowań + VAT)
3 | 1 | Uchwyt na kable | Montowany do ściany Ilość szczelin na kable > 13 Produkt wzorcowy: Thorlabs T1508 | 1 szt. | 52 | LaserMark | 13.8805
SUMA