## cz. 1
Zał nr 1 OPZ do zapytania TZ.2724.32.2018
LP. | Nazwa przedmiotu zamówienia | Parametry techniczne | Wymagana jakość, lub certyfikat dla przedmiotu zamówienia | Rozmiar opakowania | Ilość opakowań | Wartość netto (cena jednostkowa za opakowanie x ilość opakowań) | Wartość brutto (cena jednostkowa za opakowanie x ilość opakowań + VAT)
1 | Wzorce do kalibracji EDS – zestaw do kalibracji osi energii w zakresie niskich energii (do 1 keV) | Zestaw próbek kalibracyjnych firmy Micro-Analysis Consultants Ltd., obejmujący minimum następujące wzorce: CaF2, CrN, Fe2O3, LaB6 i SiC na bloczku o średnicy max. 25 mm i wysokości max. 6 mm. Bloczek ponadto musi zawierać puszkę Faradaya z otworem o średnicy 150 μm. Wzorce wypolerowane z naniesioną warstwą węgla. | Próbki muszą posiadać certyfikaty potwierdzające ich ilościowy skład pierwiastkowy | zestaw | 1
2 | Wzorce do kalibracji EDS – zestaw uniwersalny do kalibracji osi natężenia obejmujący metale, półprzewodniki minerały | Zestaw próbek kalibracyjnych nr UNI5532 firmy Micro-Analysis Consultants Ltd. Zestaw obejmuje 55 wzorców: Ag, Al2O3, albit, Au, B, BaF2, Be, Bi, BN, C, CaF2, Cd, CeO2, Co, Cr, Cu, Fe, GaP, Ge, Hf, HgTe, InAs, Ir, KBr, LaB6, MgO, Mn, Mo, NaCl, Nb, Ni, ortoklaz, PbTe, Pd, Pt, piryt, Re, Rh, Sb, Sc, Se, Si, Si3N4, SiC, SiO2, Sn, SrF2, Ta, Ti, V, W, wolastonit, Y, Zn, Zr. Wzorce wypolerowane, pokryte warstwą węgla. Wszystkie wzorce umieszczone na jednym bloczku o średnicy max. 32 mm i wysokości max. 6 mm. Bloczek ponadto musi zawierać puszkę Faradaya z otworem o średnicy 150 μm. | Próbki muszą posiadać certyfikaty potwierdzające ich ilościowy skład pierwiastkowy | zestaw | 1
3 | Wzorce do kalibracji EDS – certyfikowany zestaw do kalibracji osi natężenia w matrycach złożonych | Zestaw próbek kalibracyjnych nr LCA25 firmy Micro-Analysis Consultants obejmujący: C, SiO2, Fe oraz certyfikowane stale BCS-CRM No. 238/2, FE6204, SRM 12h, SRM 13g, SRM 160b, SRM 663 i SRM 73c. Wzorce wypolerowane. Wszystkie wzorce umieszczone na jednym bloczku o średnicy max. 25 mm i wysokości max. 6 mm. Bloczek ponadto musi zawierać puszkę Faradaya z otworem o średnicy 150 μm. | Certyfikat powinien zawierać potwierdzenie spójności pomiarowej, niepewność i odniesienie do wzorca wyższego rzędu | zestaw | 1
Suma | [5 empty] | 0 | 0
Termin dostawy (Maksymalnie do dnia 14.03.2018) skreslic niepotrzebne | [5 empty] | do dnia 28.02.2018r.
od 01.03.2018 do dnia 14.03.2018r
okres ważnosci oferty | [5 empty] | ………………………… dni