## Arkusz1
1. Centrale wentylacyjne VTS budynek 01:
Budynek | Centrala |  | Rodzaj i rozmiar filtra [szer. x wys. x głęb.] i ilość kieszeni | Ilość szt. | Cena | Wartość
- | prod. | ozn. | szt. | -
1 | VTS | C1 | G4 428x428x300 4k | 4 |  | 0
|  | C3 | F9 592x592x600 8k | 6 |  | 0
|  |  | F7 592x592x600 8k | 3 |  | 0
|  |  | G4 592x592x300 6k | 6 |  | 0
|  |  | G4 592x287x300 6k | 6 |  | 0
|  |  | F9 592x287x600 8k | 6 |  | 0
|  |  | F7 592x287x600 8k | 3 |  | 0
|  | C4 | G4 428x428x300 4k | 4 |  | 0
|  |  |  | 38 | Razem | 0
2. Centrale KLIMOR budynek 04:
Budynek | Centrala |  | Rodzaj i rozmiar filtra [szer. x wys. x głęb.] i ilość kieszeni | Ilość szt. | Cena | Wartość
- | prod. | ozn. | szt. | -
4 | KLIMOR | N1W1 | M5 592x592x300mm 6-k | 2 |  | 0
|  |  | M5 592x287x300mm 6-k | 2 |  | 0
|  | N2W2 | M5 592x287x300mm 6-k | 2 |  | 0
|  | N7W7 | M5 592x592x300mm 6-k | 2 |  | 0
|  |  | M5 287x592x300mm 3-k | 1 |  | 0
|  |  | F7 592x592x500mm 8-k | 1 |  | 0
|  |  | F7 287x592x500mm 4-k | 1 |  | 0
|  | N9W9 | M5 592x592x300mm 6-k | 2 |  | 0
|  |  | M5 592x287x300mm 6-k | 2 |  | 0
|  |  | M5 592x592x300mm 6-k | 2 |  | 0
|  |  | M5 592x287x300mm 6-k | 2 |  | 0
|  | N13W13 | M5 592x592x300mm 6-k | 2 |  | 0
|  |  | M5 592x287x300mm 6-k | 2 |  | 0
|  |  | M5 287x592x300mm 3-k | 1 |  | 0
|  |  | M5 287x287x300mm 3-k | 1 |  | 0
|  |  | F7 592x592x500mm 8-k | 1 |  | 0
|  |  | F7 592x287x500mm 8-k | 1 |  | 0
|  |  | F7 287x592x500mm 4-k | 1 |  | 0
|  |  | F7 287x287x500mm 4-k | 1 |  | 0
|  | N4W4 | M5 592x592x300mm 6-k | 2 |  | 0
|  |  | M5 592x287x300mm 6-k | 2 |  | 0
|  |  | M5 287x592x300mm 3-k | 2 |  | 0
|  |  | M5 287x287x300mm 3-k | 2 |  | 0
|  |  | F7 592x592x500mm 8-k | 1 |  | 0
|  |  | F7 592x287x500mm 8-k | 1 |  | 0
|  |  | F7 287x592x500mm 4-k | 1 |  | 0
|  |  | F7 287x287x500mm 4-k | 1 |  | 0
|  | N5W5 | M5 592x592x300mm 6-k | 8 |  | 0
|  |  | F7 592x592x500mm 8-k | 4 |  | 0
|  | N8W8 | M5 592x592x300mm 6-k | 4 |  | 0
|  |  | M5 592x287x300mm 6-k | 4 |  | 0
|  |  | F7 592x592x500mm 8-k | 2 |  | 0
|  |  | F7 592x287x500mm 8-k | 2 |  | 0
|  | N10W10 | M5 592x592x300mm 6-k | 3 |  | 0
|  |  | M5 592x287x300mm 6-k | 3 |  | 0
|  |  | M5 287x592x300mm 3-k | 1 |  | 0
|  |  | F7 592x592x500mm 8-k | 2 |  | 0
|  |  | F7 592x287x500mm 8-k | 2 |  | 0
|  |  | M5 287x287x300mm 3-k | 1 |  | 0
|  | N11W11 | M5 592x592x300mm 6-k | 2 |  | 0
|  |  | M5 592x287x300mm 6-k | 2 |  | 0
|  |  | F7 592x592x500mm 8-k | 2 |  | 0
|  |  | F7 592x287x500mm 8-k | 2 |  | 0
|  |  | M5 592x592x300mm 6-k | 1 |  | 0
|  |  | M5 592x287x300mm 6-k | 1 |  | 0
|  |  | M5 287x592x300mm 3-k | 1 |  | 0
|  |  | M5 287x287x300mm 3-k | 1 |  | 0
|  | N12W12 | M5 592x592x300mm 6-k | 4 |  | 0
|  |  | M5 592x287x300mm 6-k | 4 |  | 0
|  |  | F7 592x592x500mm 8-k | 2 |  | 0
|  |  | F7 592x287x500mm 8-k | 2 |  | 0
|  | N14W14 | M5 592x592x300mm 6-k | 4 |  | 0
|  |  | M5 592x287x300mm 6-k | 4 |  | 0
|  |  | M5 287x592x300mm 3-k | 2 |  | 0
|  |  | M5 287x287x300mm 3-k | 2 |  | 0
|  |  | F7 592x592x500mm 8-k | 2 |  | 0
|  |  | F7 592x287x500mm 8-k | 2 |  | 0
|  |  | F7 287x592x500mm 4-k | 1 |  | 0
|  |  | F7 287x287x500mm 4-k | 1 |  | 0
|  | N3 | M5 592x287x300mm 6-k | 1 |  | 0
|  | N6W6 | M5 592x592x300mm 6-k | 3 |  | 0
|  |  | M5 592x287x300mm 6-k | 4 |  | 0
|  |  | F9 592x592x500mm 8-k | 2 |  | 0
|  |  | F9 592x287x500mm 8-k | 2 |  | 0
|  |  | M5 287x287x300mm 3-k | 1 |  | 0
|  |  |  | 132 | Razem | 0
3. Centrale CLIMAGOLD budynek 03:
lp | Centrala | N/W | filtr | szt. | Cena | Wartośc
1 | N1W1 | N | F5 879x287/500mm | 1 |  | 0
2 |  | N | F5 287x490/500mm | 1 |  | 0
3 |  | N | F5 590x490/500mm | 3 |  | 0
4 |  | N | F5 490x590/500mm | 1 |  | 0
5 |  | N | F5 590x590/500mm | 3 |  | 0
6 |  | N | F5 287x590/500mm | 1 |  | 0
7 |  | N | F5 490x490/500mm | 1 |  | 0
8 |  | N | F5 490x287/500mm | 1 |  | 0
9 |  | N | F5 590x287/500mm | 2 |  | 0
10 | N1W1 | W | F5 879x287/500mm | 1 |  | 0
11 |  | W | F5 287x490/500mm | 1 |  | 0
12 |  | W | F5 590x490/500mm | 3 |  | 0
13 |  | W | F5 490x590/500mm | 1 |  | 0
14 |  | W | F5 590x590/500mm | 3 |  | 0
15 |  | W | F5 287x590/500mm | 1 |  | 0
16 |  | W | F5 490x490/500mm | 1 |  | 0
17 |  | W | F5 490x287/500mm | 1 |  | 0
18 |  | W | F5 590x287/500mm | 2 |  | 0
19 | N1W1 | N | F7 879x287/590mm | 1 |  | 0
20 |  | N | F7 287x490/590mm | 1 |  | 0
21 |  | N | F7 590x490/590mm | 3 |  | 0
22 |  | N | F7 490x590/590mm | 1 |  | 0
23 |  | N | F7 590x590/590mm | 3 |  | 0
24 |  | N | F7 287x590/590mm | 1 |  | 0
25 |  | N | F7 490x490/590mm | 1 |  | 0
26 |  | N | F7 490x287/590mm | 1 |  | 0
27 |  | N | F7 590x287/590mm | 2 |  | 0
28 | N2W2 | N | F5 879x287/500mm | 1 |  | 0
29 |  | N | F5 490x287/500mm | 2 |  | 0
30 |  | N | F5 490x590/500mm | 2 |  | 0
31 |  | N | F5 590x590/500mm | 1 |  | 0
32 |  | N | F5 287x590/500mm | 1 |  | 0
33 |  | N | F5 490x490/500mm | 2 |  | 0
34 |  | N | F5 590x490/500mm | 1 |  | 0
35 |  | N | F5 287x490/500mm | 1 |  | 0
36 | N2W2 | W | F5 879x287/500mm | 1 |  | 0
37 |  | W | F5 490x287/500mm | 2 |  | 0
38 |  | W | F5 490x590/500mm | 2 |  | 0
39 |  | W | F5 590x590/500mm | 1 |  | 0
40 |  | W | F5 287x590/500mm | 1 |  | 0
41 |  | W | F5 490x490/500mm | 2 |  | 0
42 |  | W | F5 590x490/500mm | 1 |  | 0
43 |  | W | F5 287x490/500mm | 1 |  | 0
44 | N2W2 | N | F7 879x287/590mm | 1 |  | 0
45 |  | N | F7 490x287/590mm | 2 |  | 0
46 |  | N | F7 490x590/590mm | 2 |  | 0
47 |  | N | F7 590x590/590mm | 1 |  | 0
48 |  | N | F7 287x590/590mm | 1 |  | 0
49 |  | N | F7 490x490/590mm | 2 |  | 0
50 |  | N | F7 590x490/590mm | 1 |  | 0
51 |  | N | F7 287x490/590mm | 1 |  | 0
52 | N3W3 | N | F5 879x287/500mm | 1 |  | 0
53 |  | N | F5 287x490/500mm | 1 |  | 0
54 |  | N | F5 590x490/500mm | 3 |  | 0
55 |  | N | F5 490x590/500mm | 1 |  | 0
56 |  | N | F5 287x590/500mm | 1 |  | 0
57 |  | N | F5 490x490/500mm | 1 |  | 0
58 |  | N | F5 490x287/500mm | 1 |  | 0
59 |  | N | F5 590x287/500mm | 2 |  | 0
60 |  | N | F5 590x590/500mm | 3 |  | 0
61 | N3W3 | W | F5 879x287/500mm | 1 |  | 0
62 |  | W | F5 287x490/500mm | 1 |  | 0
63 |  | W | F5 590x490/500mm | 3 |  | 0
64 |  | W | F5 490x590/500mm | 1 |  | 0
65 |  | W | F5 287x590/500mm | 1 |  | 0
66 |  | W | F5 490x490/500mm | 1 |  | 0
67 |  | W | F5 490x287/500mm | 1 |  | 0
68 |  | W | F5 590x287/500mm | 2 |  | 0
69 |  | W | F5 590x590/500mm | 3 |  | 0
70 | N3W3 | N | F7 879x287/590mm | 1 |  | 0
71 |  | N | F7 287x490/590mm | 1 |  | 0
72 |  | N | F7 590x490/590mm | 3 |  | 0
73 |  | N | F7 490x590/590mm | 1 |  | 0
74 |  | N | F7 287x590/590mm | 1 |  | 0
75 |  | N | F7 490x490/590mm | 1 |  | 0
76 |  | N | F7 490x287/590mm | 1 |  | 0
77 |  | N | F7 590x287/590mm | 2 |  | 0
78 |  | N | F7 590x590/590mm | 3 |  | 0
79 | N4W4 | N | F5 590x590/500mm | 1 |  | 0
80 |  | N | F5 490x590/500mm | 2 |  | 0
81 |  | N | F5 287x590/500mm | 1 |  | 0
82 |  | N | F5 590x490/500mm | 1 |  | 0
83 |  | N | F5 490x490/500mm | 2 |  | 0
84 |  | N | F5 287x490/500mm | 1 |  | 0
85 | N4W4 | W | F5 590x590/500mm | 1 |  | 0
86 |  | W | F5 490x590/500mm | 2 |  | 0
87 |  | W | F5 287x590/500mm | 1 |  | 0
88 |  | W | F5 590x490/500mm | 1 |  | 0
89 |  | W | F5 490x490/500mm | 2 |  | 0
90 |  | W | F5 287x490/500mm | 1 |  | 0
91 | N4W4 | N | F7 590x590/590mm | 1 |  | 0
92 |  | N | F7 490x590/590mm | 2 |  | 0
93 |  | N | F7 287x590/590mm | 1 |  | 0
94 |  | N | F7 590x490/590mm | 1 |  | 0
95 |  | N | F7 490x490/590mm | 2 |  | 0
96 |  | N | F7 287x490/590mm | 1 |  | 0
97 | N5W5 | N | F5 490x590/500mm | 8 |  | 0
98 | N5W5 | W | F5 490x590/500mm | 8 |  | 0
99 | N5W5 | N | F9 490x590/590mm | 8 |  | 0
100 | N6W6 | N | F5 590x590/500mm | 2 |  | 0
101 |  | N | F5 590x490/500mm | 2 |  | 0
102 |  | N | F5 287x590/500mm | 1 |  | 0
103 |  | N | F5 287x490/500mm | 1 |  | 0
104 | N6W6 | W | F5 590x590/500mm | 2 |  | 0
105 |  | W | F5 590x490/500mm | 2 |  | 0
106 |  | W | F5 287x590/500mm | 1 |  | 0
107 |  | W | F5 287x490/500mm | 1 |  | 0
108 | N6W6 | N | F7 590x590/590mm | 2 |  | 0
109 |  | N | F7 590x490/590mm | 2 |  | 0
110 |  | N | F7 287x590/590mm | 1 |  | 0
111 |  | N | F7 287x490/590mm | 1 |  | 0
112 | N7W7 | N | F5 490x590/500mm | 1 |  | 0
113 |  | N | F5 590x590/500mm | 3 |  | 0
114 |  | N | F5 287x590/500mm | 1 |  | 0
115 |  | N | F5 287x490/500mm | 1 |  | 0
116 |  | N | F5 590x490/500mm | 3 |  | 0
117 |  | N | F5 490x490/500mm | 1 |  | 0
118 |  | N | F5 490x287/500mm | 1 |  | 0
119 |  | N | F5 590x287/500mm | 2 |  | 0
120 |  | N | F5 879x287/500mm | 1 |  | 0
121 | N7W7 | W | F5 490x590/500mm | 1 |  | 0
122 |  | W | F5 590x590/500mm | 3 |  | 0
123 |  | W | F5 287x590/500mm | 1 |  | 0
124 |  | W | F5 287x490/500mm | 1 |  | 0
125 |  | W | F5 590x490/500mm | 3 |  | 0
126 |  | W | F5 490x490/500mm | 1 |  | 0
127 |  | W | F5 490x287/500mm | 1 |  | 0
128 |  | W | F5 590x287/500mm | 2 |  | 0
129 |  | W | F5 879x287/500mm | 1 |  | 0
130 | N7W7 | N | F9 490x590/590mm | 1 |  | 0
131 |  | N | F9 590x590/590mm | 3 |  | 0
132 |  | N | F9 287x590/590mm | 1 |  | 0
133 |  | N | F9 287x490/590mm | 1 |  | 0
134 |  | N | F9 590x490/590mm | 3 |  | 0
135 |  | N | F9 490x490/590mm | 1 |  | 0
136 |  | N | F9 490x287/590mm | 1 |  | 0
137 |  | N | F9 590x287/590mm | 2 |  | 0
138 |  | N | F9 879x287/590mm | 1 |  | 0
139 | N8W8 | N | F5 590x490/500mm | 12 |  | 0
140 | N8W8 | W | F5 590x490/500mm | 12 |  | 0
141 | N8W8 | N | F9 590x490/590mm | 12 |  | 0
142 | N9W9 | N | F5 590x590/500mm | 9 |  | 0
143 |  | N | F5 490x590/500mm | 3 |  | 0
144 |  | N | F5 287x590/500mm | 3 |  | 0
145 | N9W9 | W | F5 590x490/500mm | 3 |  | 0
146 |  | W | F5 490x490/500mm | 6 |  | 0
147 |  | W | F5 287x490/500mm | 3 |  | 0
148 | N9W9 | N | F9 590x590/590mm | 9 |  | 0
149 |  | N | F9 490x590/590mm | 3 |  | 0
150 |  | N | F9 287x590/590mm | 3 |  | 0
151 | N10W10 | N | F5 590x590/500mm | 2 |  | 0
152 |  | N | F5 590x287/500mm | 2 |  | 0
153 | N10W10 | W | F5 590x590/500mm | 2 |  | 0
154 |  | W | F5 590x287/500mm | 2 |  | 0
155 | N10W10 | N | F7 590x590/590mm | 2 |  | 0
156 |  | N | F7 590x287/590mm | 2 |  | 0
157 | N11W11 | N | F5 590x590/500mm | 2 |  | 0
158 |  | N | F5 490x590/500mm | 1 |  | 0
159 |  | N | F5 590x287/500mm | 2 |  | 0
160 |  | N | F5 490x287/500mm | 1 |  | 0
161 | N11W11 | W | F5 590x590/500mm | 2 |  | 0
162 |  | W | F5 490x590/500mm | 1 |  | 0
163 |  | W | F5 590x287/500mm | 2 |  | 0
164 |  | W | F5 490x287/500mm | 1 |  | 0
165 | N11W11 | N | F7 590x590/590mm | 2 |  | 0
166 |  | N | F7 490x590/590mm | 1 |  | 0
167 |  | N | F7 590x287/590mm | 2 |  | 0
168 |  | N | F7 490x287/590mm | 1 |  | 0
169 | N12W12 | N | F5 490x590/500mm | 4 |  | 0
170 |  | N | F5 490x490/500mm | 4 |  | 0
171 | N12W12 | W | F5 490x590/500mm | 4 |  | 0
172 |  | W | F5 490x490/500mm | 4 |  | 0
173 | N12W12 | N | F9 490x590/590mm | 4 |  | 0
174 |  | N | F9 490x490/590mm | 4 |  | 0
175 | NW13 laf1 | N | F5 590x590/500mm | 3 |  | 0
176 |  | N | F5 590x287/500mm | 3 |  | 0
177 | NW13 laf1 | W | G4 590x590/500mm | 3 |  | 0
178 |  | W | G4 590x287/500mm | 3 |  | 0
179 | NW13 laf1 | N | F9 590x590/590mm | 3 |  | 0
180 |  | N | F9 590x287/590mm | 3 |  | 0
181 | NW13 laf2 | N | F7 590x590/590mm | 2 |  | 0
182 |  | N | F7 590x490/590mm | 2 |  | 0
|  |  | SUMA: | 379 | Razem | 0
Filtry powietrza do central wentylacyjnych – bud. 02
Układ | Typ centrali | Rodzaj filtrów | Ilość |  | Cena | Wartość
N4W4 | MCKH3P50-53,5/4 MCKH2L50-21/4 N4W4 | FK-5/300/6k-592x592 | 2 |  |  | 0
|  | FK-5/300/3k-287x592 | 1 |  |  | 0
|  | FK-9/500/8kw-592x592 | 1 |  |  | 0
|  | FK-9/500/4kw-287x592 | 1 |  |  | 0
N5 | MCK3SP50-43,5/8 N5_PWCH | FK-4/300/6k-592x592 | 1 |  |  | 0
|  | FK-4/300/6k-592x287 | 1 |  |  | 0
|  | FK-7/500/8kw-592x592 | 1 |  |  | 0
|  | FK-7/500/8kw-592x287 | 1 |  |  | 0
N2 | MCK30P-56,5 N2 | FK-5/300/6k-592x592 | 1 |  |  | 0
|  | FK-5/300/6k-592x287 | 1 |  |  | 0
|  | FK-5/300/3k-287x592 | 1 |  |  | 0
|  | FK-5/300/3k-287x287 | 1 |  |  | 0
N1W1 | MCK6P50-142/4 MCK5L50-70,5/4 N1W1_PWCH | FK-5/300/6k-592x592 | 6 |  |  | 0
|  | FK-5/300/6k-592x287 | 2 |  |  | 0
N3 | MCKD5AP50-136/5,5 N3_PWZCH | FK-4/300/6k-592x592 | 2 |  |  | 0
|  | FK-4/300/6k-592x287 | 2 |  |  | 0
|  | FK-4/300/3k-287x592 | 1 |  |  | 0
|  | FK-4/300/3k-287x287 | 1 |  |  | 0
|  | FK-7/500/8kw-592x592 | 2 |  |  | 0
|  | FK-7/500/8kw-592x287 | 2 |  |  | 0
|  | FK-7/500/4kw-287x592 | 1 |  |  | 0
|  | FK-7/500/4kw-287x287 | 1 |  |  | 0
N6W6 | MCKH5L50-89,5/9 MCKH5P50-88,5/9 N6W6_PWCH | FK-5/300/6k-592x592 | 4 |  |  | 0
|  | FK-5/300/6k-592x287 | 4 |  |  | 0
|  | FK-9/500/8kw-592x592 | 2 |  |  | 0
|  | FK-9/500/8kw-592x287 | 2 |  |  | 0
N8W8 | MCKH5P50-90/9 MCKH5L50-87,5/9 N8W8_PWCH | FK-5/300/6k-592x592 | 4 |  |  | 0
|  | FK-5/300/6k-592x287 | 4 |  |  | 0
|  | FK-9/500/8kw-592x592 | 2 |  |  | 0
|  | FK-9/500/8kw-592x287 | 2 |  |  | 0
N9W9 | MCKH3P50-33,5/5 MCKH3L50-26,5/5 N9W9_PWCH | FK-5/300/6k-592x592 | 2 |  |  | 0
|  | FK-5/300/3k-287x592 | 2 |  |  | 0
|  | FK-9/500/8kw-592x592 | 1 |  |  | 0
|  | FK-9/500/4kw-287x592 | 1 |  |  | 0
|  | FK-4/300/6k-592x592 | 1 |  |  | 0
|  | FK-4/300/3k-287x592 | 1 |  |  | 0
N7W7 | MCKH7P50-177/9 MCKH5AL50-150/9 N7W7_PWCHZM | FK-5/300/6k-592x592 | 6 |  |  | 0
|  | FK-5/300/6k-592x287 | 2 |  |  | 0
|  | FK-5/300/3k-287x592 | 3 |  |  | 0
|  | FK-9/500/8kw-592x592 | 4 |  |  | 0
|  | FK-9/500/3kw-287x592 | 2 |  |  | 0
|  | FK-5/300/3k-287x287 | 1 |  |  | 0
|  |  | 83 |  | Razem | 0
|  | ilość filtrów | 632
[5 empty] | bud. 1 | 0
[5 empty] | bud. 4 | 0
[5 empty] | bud. 3 | 0
[5 empty] | bud. 2 | 0
uszczelka 200 m
[5 empty] | Razem netto | 0