## zamówienie
Załącznik nr 1 Formularz oferty
Nr części | LP. | Nazwa przedmiotu zamówienia | Parametry techniczne | Rozmiar opakowania | Ilość opakowań | Projekt | MPK | Wartość netto wyrażona w PLN (cena jednostkowa za opakowanie x ilość opakowań) | Wartość brutto wyrażona w PLN (cena jednostkowa za opakowanie x ilość opakowań + VAT)
1 | 1 | Uchwyt do szkiełek mikroskopowych | wymiary minimalne 100 x 50 mm możliwość uchwycenia szkiełek o długości większej niż 40 mm szkiełko przytrzymywane za pomocą metalowych klipsów pod szkiełkiem znajduje się wolna przestrzeń 4 otwory pod śrubę M3 dwa podfrezowania pod śrubę M6 o długości co najmniej 20 mm produkt wzorcowy: Thorlabs MAX3SLH | op. | 1 | LaserMark | 13.8805
1 | 2 | Regulowany uchwyt do soczewek | przystosowany do mocowania soczewek 1" regulacja położenia soczewki w osi XY za pomocą precyzyjnych śrub o co najmniej +- 1mm posiada nakrętkę blokującą przemieszanie się soczewki wyposażony w otwór M4 produkt wzorcowy: Thorlabs LM1XY/M | op. | 2 | LaserMark | 13.8805
1 | 3 | Uchwyt do soczewek | uchwyt pozwalający na mocowanie soczewek 1" wyposażony w nakrętkę blokującą przemieszanie się soczewki posiada otwór M4 produkt wzorcowy: Thorlabs LMR1/M | op. | 4 | LaserMark | 13.8805
1 | 4 | Słupek montażowy | materiał: stal nierdzewna średnica słupka 12.7 mm gwintowany na obu końcach M4 i M6 długość: 100 mm produkt wzorcowy: Thorlabs TR100/M | op. | 10 | LaserMark | 13.8805
1 | 5 | Stolik przesuwny | stolik pozwalający na ruch w jednej osi ruch realizowany za pomocą obrotu śrubą zakresy przemieszczenia > 50 mm przesuwana platforma wyposażona w co najmniej 4 otwory M4 wyposażona w otwory pozwalające na montaż do stołu optycznego produkt wzorcowy: Edmund Optics #55-021 | op. | 1 | LaserMark | 13.8805
1 | 6 | Szczypce do chwytania elementów optycznych | długość co najmniej 45 mm szczelina do włożenia trzymanego elementu o szerokości minimum 2 mm - mocowanie elementu odbywa się przez przykręcenie odpowiedniej śruby- uchwyt wyposażony dodatkowo w otwór M6 produkt wzorcowy: Standa 4PC69 | op. | 2 | LaserMark | 13.8805
1 | 7 | Uchwyt do elementów optycznych | uchwyt wyposażony w V-rowek i belkę przytrzymującą optykę umożliwia chwytanie optyki o różnym kształcie maksymalna wielkość montowanych elementów co najmniej 40 mm belka dociskająca zamontowana na dwóch trzpieniach belka dociskająca blokowana za pomocą śruby uchwyt wyposażony w otwór M6 oraz otwory pozwalające na przymocowania go do stołu optycznego produkt wzorcowy: Standa 4H29 | op. | 2 | LaserMark | 13.8805
1 | 8 | Regulowany uchwyt ze klipsem dociskającym | klips dociskający zamontowany na metalowy trzpieniu metalowy trzpień zakończony gwintem M4 położenie klipsu blokowane za pomocą śruby położenie blaszki regulowane z zakresie co najmiej 25 mm produkt wzorcowy: Standa 4SC-28 | op. | 2 | LaserMark | 13.8805
1 | 9 | Podstawa montażowa | wymiar co najmniej 60x60 mm dwa podfrezowanae pod śrubę M6 o długości co najmniej 25 mm otwory M3 - co najmniej 3 szt. otwory M4 - co najmniej 3 szt. produkt wzorcowy: Standa 3UBP-03 | op. | 2 | LaserMark | 13.8805
SUMA
Nazwa Wykonawcy
Adres
kontakt: tel. / e-mail
Termin dostawy |  |  |  |  | Maksymalnie …………………………… dni roboczych od dnia złożenia zamówienia
Warunki płatności |  |  |  |  | ………………………