## cz. 1
Załącznik nr 1 Formularz cenowy, cz.2 |  |  | Nr sprawy: TZ.2721.47.2018
Nr części | LP. | Kategoria zakupowa | Nazwa przedmiotu zamówienia | Parametry techniczne, czystość | Rozmiar opakowania | Ilość opakowań | Finansowanie | MPK | Wartość netto wyrażona w PLN (cena jednostkowa za opakowanie x ilość opakowań) | Wartość brutto wyrażona w PLN (cena jednostkowa za opakowanie x ilość opakowań + VAT)
1 | 1 | Urządzenia drobne, pozostałe, laboratoryjne | Zmotoryzowany stolik X-Y | • Zakres pracy stolików w osi X ≥ 100 mm • Zakres pracy stolików w osi Y ≥ 100 mm • Rozdzielczość pracy stolika < 0,5 µm • Maksymalna prędkość ≥ 10 mm/s • Możliwość obciążenia min 5 kg Produkt wzorcowy: - Zmotoryzowany stolik Standa X-Y 8MTF-102LS05, | 1 | 1 | LaserMark | 13.8805
|  |  | Zmotoryzowany stolik pionowy | • Konstrukcja zmienia wysokość dzięki konstrukcji pantografu • Dolna płyta montażowa wyposażona w otwory M6 i otwory przelotowe φ6,5 mm • Górna płyta montażowa wyposażona w otwory M6 w rozstawie co 25 mm • Zakres zmiany wysokości ≥ 90 mm • Równoległość dolnej i górnej płyty montażowej ≥ 1,5 mm • Obciążenie ≥ 7 kg Produkt wzorcowy: Zmotoryzowany stolik pionowy Standa 8MVT188-20, | 1 | 1 | LaserMark | 13.8805
|  |  | Sterownik silników krokowych | • Możliwość sterowania przynajmniej 3 silnikami krokowymi • Podział kroków: 1-1/256 • Maksymalna prędkość > 30 000 kroków/s • Sposoby ruchu: ruch prawo/lewo, ruch do punktu, stała prędkość, kompensacja luzu (backlash compensation), automatyczne pozycjonowanie do położenia „home” • Interface komunikacyjny: USB lub RS232 • Zabezpieczenia przed za dużym prądem i napięciem oraz zwarciem • Możliwość programowania: C++, Matlab, LabVIEW • Oprogramowanie pozwalające na sterowanie położeniem stolików za pomocą graficznego interfejsu oraz możliwość pisania skryptów Produkt wzorcowy: Kontroler 3 osiowy: 8SMC5-USB-B8-B9, | 1 | 1 | LaserMark | 13.8805
SUMA
[9 empty] | termin realizacji zamówienia w dniach roboczych | …….. dni roboczych
|  |  |  | OBLIGATORYJNE (WYMAGANE) PARAMETRY/ FUNKCJE/WARUNKI: |  |  |  |  | warunki płatnosci | ……………………………
Sprzęt fabrycznie nowy
Dostarczony sprzęt powinien posiadać wszystkie przewody i zasilacze potrzebne do funkcjonowania uruchomienia
Serwis gwarancyjny i pogwarancyjny na terenie Unii Europejskiej
Oprogramowanie: tak/nie
Instruktaż: nie/tak
Warunki dostawy i gwarancji
Gwarancja: 12 miesięcy
Czas dostawy: maks. 4 tygodni

## cz. 2
Załącznik nr 1 Formularz cenowy, cz.2 |  |  | Nr sprawy: TZ.2721.47.2018
Nr części | LP. | Kategoria zakupowa | Nazwa przedmiotu zamówienia | Parametry techniczne, czystość | Ilość opakowań | Finansowanie | MPK | Wartość netto wyrażona w PLN (cena jednostkowa za opakowanie x ilość opakowań) | Wartość brutto wyrażona w PLN (cena jednostkowa za opakowanie x ilość opakowań + VAT)
2 | 1 | Materiały opto-mechaniczne | Słupek montażowy 50 mm | - materiał: stal nierdzewna - średnica słupka 12.7 mm - gwintowany na obu końcach M4 i M6 -długość: 50 mm Produkt wzorcowy: Thorlabs TR50/M | 20 | LaserMark | 13.8805
| 2 | Materiały opto-mechaniczne | Słupek montażowy 30 mm | - materiał: stal nierdzewna - średnica słupka 12.7 mm - gwintowany na obu końcach M4 i M6 -długość: 30 mm Produkt wzorcowy: Thorlabs TR30/M | 10 | LaserMark | 13.8805
| 3 | Materiały opto-mechaniczne | Słupek montażowy 20 mm | - materiał: stal nierdzewna - średnica słupka 12.7 mm - gwintowany na obu końcach M4 i M6 -długość: 20 mm Produkt wzorcowy: Thorlabs TR20/M | 10 | LaserMark | 13.8805
| 4 | Materiały opto-mechaniczne | Uchwyt zwierciadła | - Średnica zwierciadła : 1 ” - Regulacja położenia: 2 śruby - Zmiana położenia: ± 4º Produkt wzorcowy: Thorlabs KM100 | 3 | LaserMark | 13.8805
| 5 | Materiały opto-mechaniczne | Podstawa montażowa | - Wymiary: 25x58x10 mm - Długość slotu: 28 mm - Otwór montażowy: 1 Produkt wzorcowy: Thorlabs BA1S/M | 5 | LaserMark | 13.8805
| 6 | Materiały opto-mechaniczne | Podstawa montażowa długa | - Wymiary: 25x75x10 mm - Długość slotu: 44 mm - Otwór montażowy: 1 Produkt wzorcowy: Thorlabs BA1SL/M | 5 | LaserMark | 13.8805
| 7 | Materiały opto-mechaniczne | Uchwyt słupka montażowego | - materiał: Aluminium anodyzowane na czarno - kompatybilny ze słupkami 1/2" - wysokość 50 mm Produkt wzorcowy: Thorlabs PH50 | 10 | LaserMark | 13.8805
| 8 | Materiały opto-mechaniczne | Uniwersalny uchwyt słupka montażowego | - materiał: Aluminium anodyzowane na czarno - kompatybilny ze słupkami 1/2" - wysokość 30 mm - posiada obrotowy slot montażowy - wyposażony w magnes Produkt wzorcowy: Thorlabs UPH30/M | 10 | LaserMark | 13.8805
| 9 | Materiały opto-mechaniczne | Uchwyt do mocowania słupków | - uchwyt pozwalający na połączenie dwóch słupków 1/2” pod kątem 90º -wyposażony w dwa otwory Produkt wzorcowy: Thorlabs RA90/M | 10 | LaserMark | 13.8805
| 10 | Materiały opto-mechaniczne | Uchwyt do mocowania słupków z gwintem | - uchwyt pozwalający na połączenie dwóch słupków 1/2” pod kątem 90º - mocowany gwintem do jednego ze słupków Produkt wzorcowy: Thorlabs RA180/M | 5 | LaserMark | 13.8805
| 11 | Materiały opto-mechaniczne | Uchwyt do ustalania wysokości | - kompatybilny ze słupkami 1/2" - wyposażony w śrubę do blokowania pozycji - posiada śrubę do regulowania pozycji Produkt wzorcowy: Thorlabs R2/M | 10 | LaserMark | 13.8805
| 12 | Materiały opto-mechaniczne | Uchwyt montażowy ze zmianą wysokości | - Wyposażony w slot montażowy i otwór gwintowany M6 - Pozwala na mocowanie do stołu optycznego Produkt wzorcowy: Thorlabs CL3/M | 5 | LaserMark | 13.8805
| 13 | Materiały opto-mechaniczne | Uchwyt montażowy | - Wyposażony w slot montażowy pod śrubę M6 - Pozwala na mocowanie do stołu optycznego Produkt wzorcowy: Thorlabs CL5A/M | 20 | LaserMark | 13.8805
| 14 | Materiały opto-mechaniczne | Adapter do zwierciadła | - Pozwala uchylać i podnosić uchwyt zwierciadła w powtarzalny sposób o 90º - Montowany do słupka montażowego Produkt wzorcowy: Thorlabs FM90/M | 2 | LaserMark | 13.8805
SUMA
[7 empty] | termin realizacji zamówienia w dniach roboczych | …….. dni roboczych
[7 empty] | warunki płatnosci | …………………………………..

## cz. 3
Załącznik nr 1 Formularz cenowy, cz.3 |  |  | Nr sprawy: TZ.2721.47.2018
Nr części | LP. | Kategoria zakupowa | Nazwa przedmiotu zamówienia | Parametry techniczne, czystość | Ilość opakowań | Finansowanie | MPK | Wartość netto wyrażona w PLN (cena jednostkowa za opakowanie x ilość opakowań) | Wartość brutto wyrażona w PLN (cena jednostkowa za opakowanie x ilość opakowań + VAT)
3 | 1 | Środki ochrony | Wizjer promieniowania IR | - zakres oddziaływania: 400-640, 800-1700 nm - obszar aktywny ≥ φ 15 mm - celownik pomagający przy justowaniu - nie wymaga ładowania światłem - nie traci intensywności podczas oddziaływania wiązki laserowej Produkt wzorcowy: Edmund Optics #55-294 | 1 | LaserMark | 13.8805
| 2 | Materiały opto-mechaniczne | Uchwyt do elementów cylindrycznych | - wyposażony w 3 śruby ustalające co 120º - śruby zakończone nylonowymi zaślepkami - umożliwia mocowanie elementów o średnicy co najmniej 35 mm - średnica zewnętrzna uchwytu < 55 mm Produkt wzorowy: Edmund Optics #03-668 | 2 | LaserMark | 13.8805
SUMA
[7 empty] | termin realizacji zamówienia w dniach roboczych | …….. dni roboczych
[7 empty] | warunki płatnosci | …………………………………..